## 路基工程
第一章 土方工程
第一节 机械施工
一、挖掘机挖土
（一）挖掘机自挖自卸
工作内容：施工准备、就位、开挖工作面、挖、卸，推土机辅助及清理工作面等。
单位：100m3
电算 代号 | 预 算 定 额 编 号 |  | LY-1 | LY-2 | LY-3
| 项 目 | 单位 | ≤0.6m3挖掘机
|  |  | 松土 | 普通土 | 硬土
基 价 |  | 元 | 151.88 | 177.43 | 205.69
其中 | 人 工 费 |  | 14.86 | 17.5 | 20.15
| 材 料 费 |  | 0 | 0 | 0
| 机械使用费 |  | 137.02 | 159.93 | 185.54
重 量 |  | t | 0 | 0 | 0
1 | 人工 | 工日 | 0.73 | 0.86 | 0.99
9100001 | 履带式液压单斗挖掘机 ≤0.6m3 | 台班 | 0.244 | 0.285 | 0.33
9100102 | 履带式推土机 ≤75kW | 台班 | 0.061 | 0.071 | 0.083
单位：100m3
电算 代号 | 预 算 定 额 编 号 |  | LY-4 | LY-5 | LY-6
| 项 目 | 单位 | ≤1.0m3挖掘机
|  |  | 松土 | 普通土 | 硬土
基 价 |  | 元 | 133.08 | 159.64 | 191.88
其中 | 人 工 费 |  | 9.36 | 11.4 | 13.63
| 材 料 费 |  | 0 | 0 | 0
| 机械使用费 |  | 123.72 | 148.24 | 178.25
重 量 |  | t | 0 | 0 | 0
1 | 人工 | 工日 | 0.46 | 0.56 | 0.67
9100003 | 履带式液压单斗挖掘机 ≤1.0m3 | 台班 | 0.154 | 0.185 | 0.222
9100102 | 履带式推土机 ≤75kW | 台班 | 0.039 | 0.046 | 0.056
单位：100m3
电算 代号 | 预 算 定 额 编 号 |  | LY-7 | LY-8 | LY-9
| 项 目 | 单位 | ≤2.0m3挖掘机
|  |  | 松土 | 普通土 | 硬土
基 价 |  | 元 | 87.41 | 104.98 | 124.93
其中 | 人 工 费 |  | 5.09 | 6.11 | 7.33
| 材 料 费 |  | 0 | 0 | 0
| 机械使用费 |  | 82.32 | 98.87 | 117.6
重 量 |  | t | 0 | 0 | 0
1 | 人工 | 工日 | 0.25 | 0.3 | 0.36
9100006 | 履带式液压单斗挖掘机 ≤2.0m3 | 台班 | 0.084 | 0.101 | 0.12
9100102 | 履带式推土机 ≤75kW | 台班 | 0.021 | 0.025 | 0.03
单位：100m3
电算 代号 | 预 算 定 额 编 号 |  | LY-10 | LY-11 | LY-12
| 项 目 | 单位 | ≤2.5m3挖掘机
|  |  | 松土 | 普通土 | 硬土
基 价 |  | 元 | 80.41 | 95.7 | 113.68
其中 | 人 工 费 |  | 4.07 | 4.88 | 5.9
| 材 料 费 |  | 0 | 0 | 0
| 机械使用费 |  | 76.34 | 90.82 | 107.78
重 量 |  | t | 0 | 0 | 0
1 | 人工 | 工日 | 0.2 | 0.24 | 0.29
9100008 | 履带式液压单斗挖掘机 ≤2.5m3 | 台班 | 0.068 | 0.081 | 0.096
9100102 | 履带式推土机 ≤75kW | 台班 | 0.017 | 0.02 | 0.024
（二）挖掘机装车
工作内容：施工准备、就位、开挖、装车，推土机辅助及清理工作面等。
单位：100m3
电算 代号 | 预 算 定 额 编 号 |  | LY-13 | LY-14 | LY-15
| 项 目 | 单位 | ≤0.6m3挖掘机
|  |  | 松土 | 普通土 | 硬土
基 价 |  | 元 | 172.88 | 199.42 | 228.41
其中 | 人 工 费 |  | 11.6 | 13.43 | 15.47
| 材 料 费 |  | 0 | 0 | 0
| 机械使用费 |  | 161.28 | 185.99 | 212.94
重 量 |  | t | 0 | 0 | 0
1 | 人工 | 工日 | 0.57 | 0.66 | 0.76
9100001 | 履带式液压单斗挖掘机 ≤0.6m3 | 台班 | 0.287 | 0.331 | 0.379
9100102 | 履带式推土机 ≤75kW | 台班 | 0.072 | 0.083 | 0.095
单位：100m3
电算 代号 | 预 算 定 额 编 号 |  | LY-16 | LY-17 | LY-18
| 项 目 | 单位 | ≤1.0m3挖掘机
|  |  | 松土 | 普通土 | 硬土
基 价 |  | 元 | 156.91 | 179.44 | 205.63
其中 | 人 工 费 |  | 7.53 | 8.75 | 9.97
| 材 料 费 |  | 0 | 0 | 0
| 机械使用费 |  | 149.38 | 170.69 | 195.66
重 量 |  | t | 0 | 0 | 0
1 | 人工 | 工日 | 0.37 | 0.43 | 0.49
9100003 | 履带式液压单斗挖掘机 ≤1.0m3 | 台班 | 0.186 | 0.213 | 0.244
9100102 | 履带式推土机 ≤75kW | 台班 | 0.047 | 0.053 | 0.061
单位：100m3
电算 代号 | 预 算 定 额 编 号 |  | LY-19 | LY-20 | LY-21
| 项 目 | 单位 | ≤2.0m3挖掘机
|  |  | 松土 | 普通土 | 硬土
基 价 |  | 元 | 98.81 | 114.24 | 129.67
其中 | 人 工 费 |  | 3.87 | 4.48 | 5.09
| 材 料 费 |  | 0 | 0 | 0
| 机械使用费 |  | 94.94 | 109.76 | 124.58
重 量 |  | t | 0 | 0 | 0
1 | 人工 | 工日 | 0.19 | 0.22 | 0.25
9100006 | 履带式液压单斗挖掘机 ≤2.0m3 | 台班 | 0.097 | 0.112 | 0.127
9100102 | 履带式推土机 ≤75kW | 台班 | 0.024 | 0.028 | 0.032
单位：100m3
电算 代号 | 预 算 定 额 编 号 |  | LY-22 | LY-23 | LY-24
| 项 目 | 单位 | ≤2.5m3挖掘机
|  |  | 松土 | 普通土 | 硬土
基 价 |  | 元 | 91.06 | 103.47 | 118.81
其中 | 人 工 费 |  | 3.26 | 3.66 | 4.07
| 材 料 费 |  | 0 | 0 | 0
| 机械使用费 |  | 87.8 | 99.81 | 114.74
重 量 |  | t | 0 | 0 | 0
1 | 人工 | 工日 | 0.16 | 0.18 | 0.2
9100008 | 履带式液压单斗挖掘机 ≤2.5m3 | 台班 | 0.078 | 0.089 | 0.102
9100102 | 履带式推土机 ≤75kW | 台班 | 0.02 | 0.022 | 0.026
二、装载机挖土
（一）装载机自挖自卸
工作内容：施工准备、就位、开挖工作面，挖、运、卸，清理工作面等。
单位：100m3
电算 代号 | 预 算 定 额 编 号 |  | LY-25 | LY-26 | LY-27 | LY-28
| 项 目 | 单位 | ≤1.0m3装载机
|  |  | 松土 |  | 普通土
|  |  | 运距≤10m | 增运10m | 运距≤10m | 增运10m
基 价 |  | 元 | 166.07 | 24.5 | 189.47 | 26.73
其中 | 人 工 费 |  | 16.48 | 0 | 18.72 | 0
| 材 料 费 |  | 0 | 0 | 0 | 0
| 机械使用费 |  | 149.59 | 24.5 | 170.75 | 26.73
重 量 |  | t | 0 | 0 | 0 | 0
1 | 人工 | 工日 | 0.81 | 0 | 0.92 | 0
9100501 | 轮胎式装载机 ≤1m3 | 台班 | 0.403 | 0.066 | 0.46 | 0.072
单位：100m3
电算 代号 | 预 算 定 额 编 号 |  | LY-29 | LY-30 | LY-31 | LY-32
| 项 目 | 单位 | ≤2.0m3装载机
|  |  | 松土 |  | 普通土
|  |  | 运距≤10m | 增运10m | 运距≤10m | 增运10m
基 价 |  | 元 | 153.16 | 19.24 | 173.83 | 20.8
其中 | 人 工 费 |  | 11.19 | 0 | 12.62 | 0
| 材 料 费 |  | 0 | 0 | 0 | 0
| 机械使用费 |  | 141.97 | 19.24 | 161.21 | 20.8
重 量 |  | t | 0 | 0 | 0 | 0
1 | 人工 | 工日 | 0.55 | 0 | 0.62 | 0
9100503 | 轮胎式装载机 ≤2m3 | 台班 | 0.273 | 0.037 | 0.31 | 0.04
单位：100m3
电算 代号 | 预 算 定 额 编 号 |  | LY-33 | LY-34 | LY-35 | LY-36
| 项 目 | 单位 | ≤3.0m3装载机
|  |  | 松土 |  | 普通土
|  |  | 运距≤10m | 增运10m | 运距≤10m | 增运10m
基 价 |  | 元 | 151.87 | 17.58 | 176.95 | 19.61
其中 | 人 工 费 |  | 8.55 | 0 | 9.97 | 0
| 材 料 费 |  | 0 | 0 | 0 | 0
| 机械使用费 |  | 143.32 | 17.58 | 166.98 | 19.61
重 量 |  | t | 0 | 0 | 0 | 0
1 | 人工 | 工日 | 0.42 | 0 | 0.49 | 0
9100505 | 轮胎式装载机 ≤3m3 | 台班 | 0.212 | 0.026 | 0.247 | 0.029
单位：100m3
电算 代号 | 预 算 定 额 编 号 |  | LY-37 | LY-38 | LY-39 | LY-40
| 项 目 | 单位 | ≤3.5m3装载机
|  |  | 松土 |  | 普通土
|  |  | 运距≤10m | 增运10m | 运距≤10m | 增运10m
基 价 |  | 元 | 148.27 | 17.59 | 174.73 | 19.12
其中 | 人 工 费 |  | 7.53 | 0 | 8.75 | 0
| 材 料 费 |  | 0 | 0 | 0 | 0
| 机械使用费 |  | 140.74 | 17.59 | 165.98 | 19.12
重 量 |  | t | 0 | 0 | 0 | 0
1 | 人工 | 工日 | 0.37 | 0 | 0.43 | 0
9100506 | 轮胎式装载机 ≤3.5m3 | 台班 | 0.184 | 0.023 | 0.217 | 0.025
（二）装载机装车
工作内容：施工准备、就位、开挖、装车，推土机辅助及清理工作面等。
单位：100m3
电算 代号 | 预 算 定 额 编 号 |  | LY-41 |  | LY-42
| 项 目 | 单位 | ≤2.0m3装载机
|  |  | 松土 |  | 普通土
基 价 |  | 元 | 142.73 |  | 160.31
其中 | 人 工 费 |  | 9.56 |  | 10.79
| 材 料 费 |  | 0 |  | 0
| 机械使用费 |  | 133.17 |  | 149.52
重 量 |  | t | 0 |  | 0
1 | 人工 | 工日 | 0.47 |  | 0.53
9100102 | 履带式推土机 ≤75kW | 台班 | 0.059 |  | 0.066
9100523 | 履带式装载机 ≤2m3 | 台班 | 0.234 |  | 0.263
单位：100m3
电算 代号 | 预 算 定 额 编 号 |  | LY-43 |  | LY-44
| 项 目 | 单位 | ≤3.0m3装载机
|  |  | 松土 |  | 普通土
基 价 |  | 元 | 144.8 |  | 168.63
其中 | 人 工 费 |  | 7.53 |  | 8.75
| 材 料 费 |  | 0 |  | 0
| 机械使用费 |  | 137.27 |  | 159.88
重 量 |  | t | 0 |  | 0
1 | 人工 | 工日 | 0.37 |  | 0.43
9100102 | 履带式推土机 ≤75kW | 台班 | 0.046 |  | 0.054
9100525 | 履带式装载机 ≤3m3 | 台班 | 0.184 |  | 0.214
三、推土机运土
工作内容：施工准备、就位、推、运、平土、空回等。
单位：100m3
电算 代号 | 预 算 定 额 编 号 |  | LY-45 | LY-46 | LY-47 | LY-48
| 项 目 | 单位 | ≤60kW 推土机
|  |  | 松土 |  | 普通土
|  |  | 运距≤20m | 增运10m | 运距≤20m | 增运10m
基 价 |  | 元 | 178.32 | 41.18 | 221.85 | 53.76
其中 | 人 工 费 |  | 22.18 | 0 | 27.68 | 0
| 材 料 费 |  | 0 | 0 | 0 | 0
| 机械使用费 |  | 156.14 | 41.18 | 194.17 | 53.76
重 量 |  | t | 0 | 0 | 0 | 0
1 | 人工 | 工日 | 1.09 | 0 | 1.36 | 0
9100101 | 履带式推土机 ≤60kW | 台班 | 0.546 | 0.144 | 0.679 | 0.188
单位：100m3
电算 代号 | 预 算 定 额 编 号 |  | LY-49 | LY-50 | LY-51 | LY-52
| 项 目 | 单位 | ≤75kW 推土机
|  |  | 松土 |  | 普通土
|  |  | 运距≤20m | 增运10m | 运距≤20m | 增运10m
基 价 |  | 元 | 126.39 | 41.56 | 144.71 | 48.41
其中 | 人 工 费 |  | 10.38 | 0 | 11.8 | 0
| 材 料 费 |  | 0 | 0 | 0 | 0
| 机械使用费 |  | 116.01 | 41.56 | 132.91 | 48.41
重 量 |  | t | 0 | 0 | 0 | 0
1 | 人工 | 工日 | 0.51 | 0 | 0.58 | 0
9100102 | 履带式推土机 ≤75kW | 台班 | 0.254 | 0.091 | 0.291 | 0.106
单位：100m3
电算 代号 | 预 算 定 额 编 号 |  | LY-53 | LY-54 | LY-55 | LY-56 | LY-57 | LY-58
| 项 目 | 单位 | LY-53: ≤90kW 推土机
|  |  | 松土 |  | 普通土 |  | 硬土
|  |  | 运距≤20m | 增运10m | 运距≤20m | 增运10m | 运距≤20m | 增运10m
基 价 |  | 元 | 127.27 | 36.74 | 140.89 | 46.19 | 169.69 | 56.17
其中 | 人 工 费 |  | 9.16 | 0 | 10.18 | 0 | 12.21 | 0
| 材 料 费 |  | 0 | 0 | 0 | 0 | 0 | 0
| 机械使用费 |  | 118.11 | 36.74 | 130.71 | 46.19 | 157.48 | 56.17
重 量 |  | t | 0 | 0 | 0 | 0 | 0 | 0
1 | 人工 | 工日 | 0.45 | 0 | 0.5 | 0 | 0.6 | 0
9100103 | 履带式推土机 ≤90kW | 台班 | 0.225 | 0.07 | 0.249 | 0.088 | 0.3 | 0.107
单位：100m3
电算 代号 | 预 算 定 额 编 号 |  | LY-59 | LY-60 | LY-61 | LY-62 | LY-63 | LY-64
| 项 目 | 单位 | LY-59: ≤105kW 推土机
|  |  | 松土 |  | 普通土 |  | 硬土
|  |  | 运距≤20m | 增运10m | 运距≤20m | 增运10m | 运距≤20m | 增运10m
基 价 |  | 元 | 104.75 | 32.03 | 122.66 | 41.35 | 146.41 | 48.33
其中 | 人 工 费 |  | 6.92 | 0 | 7.94 | 0 | 9.56 | 0
| 材 料 费 |  | 0 | 0 | 0 | 0 | 0 | 0
| 机械使用费 |  | 97.83 | 32.03 | 114.72 | 41.35 | 136.85 | 48.33
重 量 |  | t | 0 | 0 | 0 | 0 | 0 | 0
1 | 人工 | 工日 | 0.34 | 0 | 0.39 | 0 | 0.47 | 0
9100104 | 履带式推土机 ≤105kW | 台班 | 0.168 | 0.055 | 0.197 | 0.071 | 0.235 | 0.083
单位：100m3
电算 代号 | 预 算 定 额 编 号 |  | LY-65 | LY-66 | LY-67 | LY-68 | LY-69 | LY-70
| 项 目 | 单位 | LY-65: ≤135kW 推土机
|  |  | 松土 |  | 普通土 |  | 硬土
|  |  | 运距≤20m | 增运10m | 运距≤20m | 增运10m | 运距≤20m | 增运10m
基 价 |  | 元 | 100.76 | 30.77 | 115.93 | 36.25 | 149.9 | 39.67
其中 | 人 工 费 |  | 5.7 | 0 | 6.51 | 0 | 8.34 | 0
| 材 料 费 |  | 0 | 0 | 0 | 0 | 0 | 0
| 机械使用费 |  | 95.06 | 30.77 | 109.42 | 36.25 | 141.56 | 39.67
重 量 |  | t | 0 | 0 | 0 | 0 | 0 | 0
1 | 人工 | 工日 | 0.28 | 0 | 0.32 | 0 | 0.41 | 0
9100105 | 履带式推土机 ≤135kW | 台班 | 0.139 | 0.045 | 0.16 | 0.053 | 0.207 | 0.058
单位：100m3
电算 代号 | 预 算 定 额 编 号 |  | LY-71 | LY-72 | LY-73 | LY-74 | LY-75 | LY-76
| 项 目 | 单位 | LY-71: ≤165kW 推土机
|  |  | 松土 |  | 普通土 |  | 硬土
|  |  | 运距≤20m | 增运10m | 运距≤20m | 增运10m | 运距≤20m | 增运10m
基 价 |  | 元 | 98.67 | 30.24 | 113.94 | 35.74 | 149.28 | 38.49
其中 | 人 工 费 |  | 4.27 | 0 | 4.88 | 0 | 6.31 | 0
| 材 料 费 |  | 0 | 0 | 0 | 0 | 0 | 0
| 机械使用费 |  | 94.4 | 30.24 | 109.06 | 35.74 | 142.97 | 38.49
重 量 |  | t | 0 | 0 | 0 | 0 | 0 | 0
1 | 人工 | 工日 | 0.21 | 0 | 0.24 | 0 | 0.31 | 0
9100106 | 履带式推土机 ≤165kW | 台班 | 0.103 | 0.033 | 0.119 | 0.039 | 0.156 | 0.042
单位：100m3
电算 代号 | 预 算 定 额 编 号 |  | LY-77 | LY-78 | LY-79 | LY-80 | LY-81 | LY-82
| 项 目 | 单位 | LY-77: ≤240kW 推土机
|  |  | 松土 |  | 普通土 |  | 硬土
|  |  | 运距≤20m | 增运10m | 运距≤20m | 增运10m | 运距≤20m | 增运10m
基 价 |  | 元 | 90.85 | 33.5 | 103.96 | 35.81 | 130.4 | 38.12
其中 | 人 工 费 |  | 3.05 | 0 | 3.46 | 0 | 4.48 | 0
| 材 料 费 |  | 0 | 0 | 0 | 0 | 0 | 0
| 机械使用费 |  | 87.8 | 33.5 | 100.5 | 35.81 | 125.92 | 38.12
重 量 |  | t | 0 | 0 | 0 | 0 | 0 | 0
1 | 人工 | 工日 | 0.15 | 0 | 0.17 | 0 | 0.22 | 0
9100107 | 履带式推土机 ≤240kW | 台班 | 0.076 | 0.029 | 0.087 | 0.031 | 0.109 | 0.033
四、铲运机铲运土
工作内容：施工准备、就位、铲、运、卸、平土、空回等。
单位：100m3
电算 代号 | 预 算 定 额 编 号 |  | LY-83 | LY-84 | LY-85 | LY-86 | LY-87 | LY-88
| 项 目 | 单位 | LY-83: ≤10m3 自行式铲运机
|  |  | 松土 |  | 普通土 |  | 硬土
|  |  | 运距≤200m | 增运100m | 运距≤200m | 增运100m | 运距≤200m | 增运100m
基 价 |  | 元 | 155.82 | 32.71 | 213.5 | 36.05 | 283.2 | 40.72
其中 | 人 工 费 |  | 8.95 | 0 | 11.19 | 0 | 14.45 | 0
| 材 料 费 |  | 0 | 0 | 0 | 0 | 0 | 0
| 机械使用费 |  | 146.87 | 32.71 | 202.31 | 36.05 | 268.75 | 40.72
重 量 |  | t | 0 | 0 | 0 | 0 | 0 | 0
1 | 人工 | 工日 | 0.44 | 0 | 0.55 | 0 | 0.71 | 0
9100102 | 履带式推土机 ≤75kW | 台班 | 0 | 0 | 0.041 | 0 | 0.071 | 0
9100202 | 自行式铲运机≤10m3 | 台班 | 0.22 | 0.049 | 0.275 | 0.054 | 0.354 | 0.061
单位：100m3
电算 代号 | 预 算 定 额 编 号 |  | LY-89 | LY-90 | LY-91 | LY-92 | LY-93 | LY-94
| 项 目 | 单位 | LY-89: ≤12m3 自行式铲运机
|  |  | 松土 |  | 普通土 |  | 硬土
|  |  | 运距≤200m | 增运100m | 运距≤200m | 增运100m | 运距≤200m | 增运100m
基 价 |  | 元 | 176.64 | 37.35 | 236.63 | 41.18 | 310.58 | 45.97
其中 | 人 工 费 |  | 7.12 | 0 | 8.95 | 0 | 11.6 | 0
| 材 料 费 |  | 0 | 0 | 0 | 0 | 0 | 0
| 机械使用费 |  | 169.52 | 37.35 | 227.68 | 41.18 | 298.98 | 45.97
重 量 |  | t | 0 | 0 | 0 | 0 | 0 | 0
1 | 人工 | 工日 | 0.35 | 0 | 0.44 | 0 | 0.57 | 0
9100102 | 履带式推土机 ≤75kW | 台班 | 0 | 0 | 0.033 | 0 | 0.057 | 0
9100203 | 自行式铲运机≤12m3 | 台班 | 0.177 | 0.039 | 0.222 | 0.043 | 0.285 | 0.048
单位：100m3
电算 代号 | 预 算 定 额 编 号 |  | LY-95 | LY-96 | LY-97 | LY-98 | LY-99 | LY-100
| 项 目 | 单位 | LY-95: ≤16m3 自行式铲运机
|  |  | 松土 |  | 普通土 |  | 硬土
|  |  | 运距≤200m | 增运100m | 运距≤200m | 增运100m | 运距≤200m | 增运100m
基 价 |  | 元 | 198.82 | 23.06 | 238.89 | 24.6 | 287.71 | 27.68
其中 | 人 工 费 |  | 5.09 | 0 | 5.9 | 0 | 7.73 | 0
| 材 料 费 |  | 0 | 0 | 0 | 0 | 0 | 0
| 机械使用费 |  | 193.73 | 23.06 | 232.99 | 24.6 | 279.98 | 27.68
重 量 |  | t | 0 | 0 | 0 | 0 | 0 | 0
1 | 人工 | 工日 | 0.25 | 0 | 0.29 | 0 | 0.38 | 0
9100102 | 履带式推土机 ≤75kW | 台班 | 0 | 0 | 0.022 | 0 | 0.034 | 0
9100205 | 自行式铲运机≤16m3 | 台班 | 0.126 | 0.015 | 0.145 | 0.016 | 0.172 | 0.018
单位：100m3
电算 代号 | 预 算 定 额 编 号 |  | LY-101 | LY-102 | LY-103 | LY-104 | LY-105 | LY-106
| 项 目 | 单位 | LY-101: ≤8m3 拖式铲运机
|  |  | 松土 |  | 普通土 |  | 硬土
|  |  | 运距≤200m | 增运100m | 运距≤200m | 增运100m | 运距≤200m | 增运100m
基 价 |  | 元 | 236.64 | 59.79 | 328.28 | 67.71 | 416.94 | 68.43
其中 | 人 工 费 |  | 12.62 | 0 | 16.08 | 0 | 19.94 | 0
| 材 料 费 |  | 0 | 0 | 0 | 0 | 0 | 0
| 机械使用费 |  | 224.02 | 59.79 | 312.2 | 67.71 | 397 | 68.43
重 量 |  | t | 0 | 0 | 0 | 0 | 0 | 0
1 | 人工 | 工日 | 0.62 | 0 | 0.79 | 0 | 0.98 | 0
9100102 | 履带式推土机 ≤75kW | 台班 | 0 | 0 | 0.059 | 0 | 0.098 | 0
9100213 | 拖式铲运机组≤8m3 | 台班 | 0.311 | 0.083 | 0.396 | 0.094 | 0.489 | 0.095
单位：100m3
电算 代号 | 预 算 定 额 编 号 |  | LY-107 | LY-108 | LY-109 | LY-110 | LY-111 | LY-112
| 项 目 | 单位 | LY-107: ≤12m3 拖式铲运机
|  |  | 松土 |  | 普通土 |  | 硬土
|  |  | 运距≤200m | 增运100m | 运距≤200m | 增运100m | 运距≤200m | 增运100m
基 价 |  | 元 | 228.95 | 58.65 | 313.92 | 66.88 | 389.97 | 73.06
其中 | 人 工 费 |  | 8.75 | 0 | 11.19 | 0 | 13.63 | 0
| 材 料 费 |  | 0 | 0 | 0 | 0 | 0 | 0
| 机械使用费 |  | 220.2 | 58.65 | 302.73 | 66.88 | 376.34 | 73.06
重 量 |  | t | 0 | 0 | 0 | 0 | 0 | 0
1 | 人工 | 工日 | 0.43 | 0 | 0.55 | 0 | 0.67 | 0
9100102 | 履带式推土机 ≤75kW | 台班 | 0 | 0 | 0.041 | 0 | 0.067 | 0
9100215 | 拖式铲运机组≤12m3 | 台班 | 0.214 | 0.057 | 0.276 | 0.065 | 0.336 | 0.071
五、自卸汽车运土
工作内容：施工准备、等待装车、运、空回等。
单位：100m3
电算 代号 | 预 算 定 额 编 号 |  | LY-113 | LY-114 | LY-115 | LY-116
| 项 目 | 单位 | LY-107: ≤6t 自卸汽车; LY-109: ≤8t 自卸汽车
|  |  | 运距≤1km | 增运1km | 运距≤1km | 增运1km
基 价 |  | 元 | 455.37 | 136.54 | 422.73 | 112.7
其中 | 人 工 费 |  | 0 | 0 | 0 | 0
| 材 料 费 |  | 0 | 0 | 0 | 0
| 机械使用费 |  | 455.37 | 136.54 | 422.73 | 112.7
重 量 |  | t | 0 | 0 | 0 | 0
9103102 | 自卸汽车 ≤6t | 台班 | 1.364 | 0.409 | 0 | 0
9103103 | 自卸汽车 ≤8t | 台班 | 0 | 0 | 0.979 | 0.261
单位：100m3
电算 代号 | 预 算 定 额 编 号 |  | LY-117 | LY-118 | LY-119 | LY-120
| 项 目 | 单位 | LY-107: ≤10t 自卸汽车; LY-109: ≤12t 自卸汽车
|  |  | 运距≤1km | 增运1km | 运距≤1km | 增运1km
基 价 |  | 元 | 402.11 | 114.97 | 391.05 | 107.83
其中 | 人 工 费 |  | 0 | 0 | 0 | 0
| 材 料 费 |  | 0 | 0 | 0 | 0
| 机械使用费 |  | 402.11 | 114.97 | 391.05 | 107.83
重 量 |  | t | 0 | 0 | 0 | 0
9103104 | 自卸汽车 ≤10t | 台班 | 0.738 | 0.211 | 0 | 0
9103105 | 自卸汽车 ≤12t | 台班 | 0 | 0 | 0.631 | 0.174
单位：100m3
电算 代号 | 预 算 定 额 编 号 |  | LY-121 | LY-122 | LY-123 | LY-124
| 项 目 | 单位 | LY-107: ≤15t 自卸汽车; LY-109: ≤20t 自卸汽车
|  |  | 运距≤1km | 增运1km | 运距≤1km | 增运1km
基 价 |  | 元 | 408.16 | 106.38 | 398.27 | 95.88
其中 | 人 工 费 |  | 0 | 0 | 0 | 0
| 材 料 费 |  | 0 | 0 | 0 | 0
| 机械使用费 |  | 408.16 | 106.38 | 398.27 | 95.88
重 量 |  | t | 0 | 0 | 0 | 0
9103106 | 自卸汽车 ≤15t | 台班 | 0.541 | 0.141 | 0 | 0
9103107 | 自卸汽车 ≤20t | 台班 | 0 | 0 | 0.432 | 0.104
单位：100m3
电算 代号 | 预 算 定 额 编 号 |  | LY-107: LY-125; LY-109: LY-126
| 项 目 | 单位 | LY-107: ≤25t 自卸汽车
|  |  | 运距≤1km |  | 增运1km
基 价 |  | 元 | LY-107: 462.02; LY-109: 107.81
其中 | 人 工 费 |  | LY-107: 0; LY-109: 0
| 材 料 费 |  | LY-107: 0; LY-109: 0
| 机械使用费 |  | LY-107: 462.02; LY-109: 107.81
重 量 |  | t | LY-107: 0; LY-109: 0
9103108 | 自卸汽车 ≤25t | 台班 | LY-107: 0.36; LY-109: 0.084
第二节
一、人力挖土
工作内容：刨松土壤，将大块打碎。
单位：100m3
电算 代号 | 预 算 定 额 编 号 |  | LY-107: LY-127; LY-108: LY-128; LY-109: LY-129
| 项 目 | 单位 | LY-107: 松土; LY-108: 普通土; LY-109: 硬土
基 价 |  | 元 | LY-107: 80.59; LY-108: 201.47; LY-109: 349.21
其中 | 人 工 费 |  | LY-107: 80.59; LY-108: 201.47; LY-109: 349.21
| 材 料 费 |  | LY-107: 0; LY-108: 0; LY-109: 0
| 机械使用费 |  | LY-107: 0; LY-108: 0; LY-109: 0
重 量 |  | t | LY-107: 0; LY-108: 0; LY-109: 0
1 | 人工 | 工日 | LY-107: 3.96; LY-108: 9.9; LY-109: 17.16
二、人力挖土 人力挑抬运
工作内容：挖、打碎、装、运、卸、空回、整平弃土及维修清理道路。
单位：100m3
电算 代号 | 预 算 定 额 编 号 |  | LY-130 | LY-131 | LY-132 | LY-133
| 项 目 | 单位 | LY-107: 松土; LY-109: 普通土
|  |  | 运距≤20m | 增运10m | 运距≤20m | 增运10m
基 价 |  | 元 | 361.82 | 54.95 | 521.57 | 61.86
其中 | 人 工 费 |  | 361.82 | 54.95 | 521.57 | 61.86
| 材 料 费 |  | 0 | 0 | 0 | 0
| 机械使用费 |  | 0 | 0 | 0 | 0
重 量 |  | t | 0 | 0 | 0 | 0
1 | 人工 | 工日 | 17.78 | 2.7 | 25.63 | 3.04
单位：100m3
电算 代号 | 预 算 定 额 编 号 |  | LY-107: LY-134; LY-109: LY-135
| 项 目 | 单位 | bar: LY-107
|  |  | 运距≤20m |  | 增运10m
基 价 |  | 元 | LY-107: 702.69; LY-109: 67.16
其中 | 人 工 费 |  | LY-107: 702.69; LY-109: 67.16
| 材 料 费 |  | LY-107: 0; LY-109: 0
| 机械使用费 |  | LY-107: 0; LY-109: 0
重 量 |  | t | LY-107: 0; LY-109: 0
1 | 人工 | 工日 | LY-107: 34.53; LY-109: 3.3
三、人力挖土 双轮车运
工作内容：挖、打碎、装、运、卸、空回、整平弃土及维修清理道路。
单位：100m3
电算 代号 | 预 算 定 额 编 号 |  | LY-136 | LY-137 | LY-138 | LY-139
| 项 目 | 单位 | LY-107: 松土; LY-109: 普通土
|  |  | 运距≤50m | 增运50m | 运距≤50m | 增运50m
基 价 |  | 元 | 343.3 | 70 | 498.17 | 76.11
其中 | 人 工 费 |  | 343.3 | 70 | 498.17 | 76.11
| 材 料 费 |  | 0 | 0 | 0 | 0
| 机械使用费 |  | 0 | 0 | 0 | 0
重 量 |  | t | 0 | 0 | 0 | 0
1 | 人工 | 工日 | 16.87 | 3.44 | 24.48 | 3.74
单位：100m3
电算 代号 | 预 算 定 额 编 号 |  | LY-107: LY-140; LY-109: LY-141
| 项 目 | 单位 | bar: LY-107
|  |  | 运距≤50m |  | 增运50m
基 价 |  | 元 | LY-107: 677.25; LY-109: 82.21
其中 | 人 工 费 |  | LY-107: 677.25; LY-109: 82.21
| 材 料 费 |  | LY-107: 0; LY-109: 0
| 机械使用费 |  | LY-107: 0; LY-109: 0
重 量 |  | t | LY-107: 0; LY-109: 0
1 | 人工 | 工日 | LY-107: 33.28; LY-109: 4.04
四、人力挖土 轻轨斗（平）车运
工作内容：挖、打碎、装、运、卸、空回、装卸点拨道、整平弃土、维修及清理轨道。
单位：100m3
电算 代号 | 预 算 定 额 编 号 |  | LY-142 | LY-143 | LY-144 | LY-145
| 项 目 | 单位 | LY-107: 松土; LY-109: 普通土
|  |  | 运距≤200m | 增运100m | 运距≤200m | 增运100m
基 价 |  | 元 | 447.29 | 49.25 | 605.41 | 51.49
其中 | 人 工 费 |  | 447.29 | 49.25 | 605.41 | 51.49
| 材 料 费 |  | 0 | 0 | 0 | 0
| 机械使用费 |  | 0 | 0 | 0 | 0
重 量 |  | t | 0 | 0 | 0 | 0
1 | 人工 | 工日 | 21.98 | 2.42 | 29.75 | 2.53
单位：100m3
电算 代号 | 预 算 定 额 编 号 |  | LY-107: LY-146; LY-109: LY-147
| 项 目 | 单位 | bar: LY-107
|  |  | 运距≤200m |  | 增运200m
基 价 |  | 元 | LY-107: 787.34; LY-109: 52.71
其中 | 人 工 费 |  | LY-107: 787.34; LY-109: 52.71
| 材 料 费 |  | LY-107: 0; LY-109: 0
| 机械使用费 |  | LY-107: 0; LY-109: 0
重 量 |  | t | LY-107: 0; LY-109: 0
1 | 人工 | 工日 | LY-107: 38.69; LY-109: 2.59
五、人力挖土 1t翻斗车运
工作内容：挖、打碎、装、运、卸、空回、清理场地。
单位：100m3
电算 代号 | 预 算 定 额 编 号 |  | LY-148 | LY-149 | LY-150 | LY-151
| 项 目 | 单位 | LY-107: 松土; LY-109: 普通土
|  |  | 运距≤200m | 增运200m | 运距≤200m | 增运200m
基 价 |  | 元 | 1001.87 | 37.99 | 1283.06 | 38.69
其中 | 人 工 费 |  | 319.7 | 0 | 475.58 | 0
| 材 料 费 |  | 0 | 0 | 0 | 0
| 机械使用费 |  | 682.17 | 37.99 | 807.48 | 38.69
重 量 |  | t | 0 | 0 | 0 | 0
1 | 人工 | 工日 | 15.71 | 0 | 23.37 | 0
9103221 | 机动翻斗车 ≤1t | 台班 | 8.71 | 0.485 | 10.31 | 0.494
单位：100m3
电算 代号 | 预 算 定 额 编 号 |  | LY-107: LY-152; LY-109: LY-153
| 项 目 | 单位 | bar: LY-107
|  |  | 运距≤200m |  | 增运200m
基 价 |  | 元 | LY-107: 1810.71; LY-109: 40.02
其中 | 人 工 费 |  | LY-107: 650.79; LY-109: 0
| 材 料 费 |  | LY-107: 0; LY-109: 0
| 机械使用费 |  | LY-107: 1159.92; LY-109: 40.02
重 量 |  | t | LY-107: 0; LY-109: 0
1 | 人工 | 工日 | LY-107: 31.98; LY-109: 0
9103221 | 机动翻斗车 ≤1t | 台班 | LY-107: 14.81; LY-109: 0.511
第二章 石方工程
第一节 石方开挖
一、深孔爆破
工作内容：钻眼、爆破、清理（包括解小），边坡及底面修整。
单位：100m3
电算 代号 | 预 算 定 额 编 号 |  | LY-107: LY-154; LY-108: LY-155; LY-109: LY-156
| 项 目 | 单位 | LY-107: 软石; LY-108: 次坚石; LY-109: 坚石
基 价 |  | 元 | LY-107: 718.47; LY-108: 885.68; LY-109: 1152.35
其中 | 人 工 费 |  | LY-107: 116.2; LY-108: 160.15; LY-109: 226.5
| 材 料 费 |  | LY-107: 372.29; LY-108: 418.05; LY-109: 471.07
| 机械使用费 |  | LY-107: 229.98; LY-108: 307.48; LY-109: 454.78
重 量 |  | t | LY-107: 0.061; LY-108: 0.069; LY-109: 0.08
1 | 人工 | 工日 | LY-107: 5.71; LY-108: 7.87; LY-109: 11.13
2031054 | 合金工具钢 空心 | kg | LY-107: 0.2; LY-108: 0.2; LY-109: 0.3
3220011 | 硝铵炸药 1号 每包50~200g | kg | LY-107: 50; LY-108: 57.3; LY-109: 67
3220110 | 火雷管 8号 金属壳 | 个 | LY-107: 3; LY-108: 3.5; LY-109: 3.5
3220115 | 非电毫秒雷管 导爆管长4m | 发 | LY-107: 25; LY-108: 28; LY-109: 29
3220120 | 导爆管 d3 | m | LY-107: 15; LY-108: 19; LY-109: 21
4022013 | 钻头键 | 个 | LY-107: 0.05; LY-108: 0.05; LY-109: 0.06
4020015 | 合金钻头 Φ43 | 个 | LY-107: 0.1; LY-108: 0.1; LY-109: 0.1
4020022 | 潜孔钻头 Φ150 | 个 | LY-107: 0.1; LY-108: 0.11; LY-109: 0.12
4020117 | 合金刀片 | kg | LY-107: 0.02; LY-108: 0.02; LY-109: 0.02
8999002 | 其他材料费 | 元 | LY-107: 19.76; LY-108: 19.41; LY-109: 19.41
9100601 | 履带式电动潜孔钻机d≤150 | 台班 | LY-107: 0.22; LY-108: 0.29; LY-109: 0.43
9100611 | 气腿式凿岩机 | 台班 | LY-107: 0.08; LY-108: 0.09; LY-109: 0.1
9100621 | 气动锻钎机d≤90 | 台班 | LY-107: 0.01; LY-108: 0.01; LY-109: 0.01
9101103 | 内燃空气压缩机≤12m3/min | 台班 | LY-107: 0.43; LY-108: 0.58; LY-109: 0.86
二、浅孔爆破
（一）机械打眼
工作内容：打（钻）眼、爆破、清理（包括解小），边坡及底面修整。
单位：100m3
电算 代号 | 预 算 定 额 编 号 |  | LY-107: LY-157; LY-108: LY-158; LY-109: LY-159
| 项 目 | 单位 | LY-107: 机械打眼
|  |  | 软石 | 次坚石 | 坚石
基 价 |  | 元 | LY-107: 621.94; LY-108: 979.3; LY-109: 1364.86
其中 | 人 工 费 |  | LY-107: 321.33; LY-108: 423.28; LY-109: 538.87
| 材 料 费 |  | LY-107: 96.51; LY-108: 217.12; LY-109: 278.25
| 机械使用费 |  | LY-107: 204.1; LY-108: 338.9; LY-109: 547.74
重 量 |  | t | LY-107: 0.014; LY-108: 0.022; LY-109: 0.028
1 | 人工 | 工日 | LY-107: 15.79; LY-108: 20.8; LY-109: 26.48
2031054 | 合金工具钢 空心 | kg | LY-107: 0.9; LY-108: 1.8; LY-109: 2.7
3220011 | 硝铵炸药 1号 每包50~200g | kg | LY-107: 12.9; LY-108: 17.9; LY-109: 22.83
3220110 | 火雷管 8号 金属壳 | 个 | LY-107: 26.8; LY-108: 38.1; LY-109: 46.1
3220210 | 导火索 棉纱 | m | LY-107: 33.5; LY-108: 48.1; LY-109: 61.3
4020015 | 合金钻头 Φ43 | 个 | LY-107: 0; LY-108: 2.5; LY-109: 3.2
8999002 | 其他材料费 | 元 | LY-107: 1.25; LY-108: 0.75; LY-109: 0.75
9100611 | 气腿式凿岩机 | 台班 | LY-107: 1.49; LY-108: 3.74; LY-109: 5.5
9100621 | 气动锻钎机d≤90 | 台班 | LY-107: 0.27; LY-108: 0.18; LY-109: 0.23
9100622 | 钻头磨床 | 台班 | LY-107: 0; LY-108: 0.25; LY-109: 0.4
9101102 | 内燃空气压缩机≤9m3/min | 台班 | LY-107: 0.459; LY-108: 0.837; LY-109: 1.403
（二）人力打眼
工作内容：打（钻）眼、爆破、清理（包括解小），边坡及底面修整。
单位：100m3
电算 代号 | 预 算 定 额 编 号 |  | LY-107: LY-160; LY-108: LY-161; LY-109: LY-162
| 项 目 | 单位 | LY-107: 人工打眼
|  |  | 软石 | 次坚石 | 坚石
基 价 |  | 元 | LY-107: 666.67; LY-108: 1008.5; LY-109: 1480.89
其中 | 人 工 费 |  | LY-107: 533.58; LY-108: 847.58; LY-109: 1286.93
| 材 料 费 |  | LY-107: 133.09; LY-108: 160.92; LY-109: 193.96
| 机械使用费 |  | LY-107: 0; LY-108: 0; LY-109: 0
重 量 |  | t | LY-107: 0.019; LY-108: 0.023; LY-109: 0.027
1 | 人工 | 工日 | LY-107: 26.22; LY-108: 41.65; LY-109: 63.24
2031054 | 工具钢 实心 | kg | LY-107: 2.5; LY-108: 3.5; LY-109: 5.4
3220011 | 硝铵炸药 1号 每包50~200g | kg | LY-107: 15; LY-108: 17.5; LY-109: 20.5
3220110 | 火雷管 8号 金属壳 | 个 | LY-107: 30; LY-108: 35; LY-109: 41
3220210 | 导火索 棉纱 | m | LY-107: 51; LY-108: 59.5; LY-109: 69.7
8999002 | 其他材料费 | 元 | LY-107: 7.39; LY-108: 10.98; LY-109: 10.98
三、洞室松动爆破
工作内容：开挖井室、出砟、支撑加固，药室装炸药、堵塞坑洞、联接爆破导线，封锁爆破地点，进行爆破前后的检查，爆破、清理（包括解小），修理钻杆，边坡及底面修整。
单位：100m3
电算 代号 | 预 算 定 额 编 号 |  | LY-107: LY-163
| 项 目 | 单位 | LY-107: 洞室松动爆破
基 价 |  | 元 | LY-107: 734.9
其中 | 人 工 费 |  | LY-107: 284.7
| 材 料 费 |  | LY-107: 340.77
| 机械使用费 |  | LY-107: 109.43
重 量 |  | t | LY-107: 0.068
1 | 人工 | 工日 | LY-107: 13.99
1110001 | 原木 | m3 | LY-107: 0.045
2031054 | 合金工具钢 空心 | kg | LY-107: 0.8
2130012 | 镀锌低碳钢丝 Φ0.7~5 | kg | LY-107: 0.1
2811012 | 铁件 | kg | LY-107: 1.1
3220011 | 硝铵炸药 1号 每包50~200g | kg | LY-107: 35.8
3220110 | 火雷管 8号 金属壳 | 个 | LY-107: 14.7
3220113 | 延期电雷管 8号 金属壳 脚线2m | 个 | LY-107: 2
3220210 | 导火索 棉纱 | m | LY-107: 23.3
3220214 | 爆破用母线 | m | LY-107: 5
3420015 | 纱包线 | m | LY-107: 5
4020015 | 合金钻头 Φ43 | 个 | LY-107: 3.2
8999002 | 其他材料费 | 元 | LY-107: 1.5
9100611 | 气腿式凿岩机 | 台班 | LY-107: 0.5
9100621 | 气动锻钎机d≤90 | 台班 | LY-107: 0.12
9100622 | 钻头磨床 | 台班 | LY-107: 0.46
9101103 | 内燃空气压缩机≤12m3/min | 台班 | LY-107: 0.17
四、光面（预裂）爆破
工作内容：施工准备，布孔、钻孔、装药、堵塞、联网路，警戒、起爆，爆后检查。
单位：100m2
电算 代号 | 预 算 定 额 编 号 |  | LY-107: LY-164; LY-108: LY-165; LY-109: LY-166
| 项 目 | 单位 | LY-107: 光面（预裂）爆破 孔径70~120mm
|  |  | 软石 | 次坚石 | 坚石
基 价 |  | 元 | LY-107: 2957.5; LY-108: 3674.45; LY-109: 4311.1
其中 | 人 工 费 |  | LY-107: 339.44; LY-108: 427.76; LY-109: 525.03
| 材 料 费 |  | LY-107: 641.04; LY-108: 694.22; LY-109: 731.07
| 机械使用费 |  | LY-107: 1977.02; LY-108: 2552.47; LY-109: 3055
重 量 |  | t | LY-107: 0.053; LY-108: 0.057; LY-109: 0.059
1 | 人工 | 工日 | LY-107: 16.68; LY-108: 21.02; LY-109: 25.8
1140001 | 竹管 Φ80 | m | LY-107: 26; LY-108: 26; LY-109: 26
2031054 | 合金工具钢 空心 | kg | LY-107: 0.66; LY-108: 0.78; LY-109: 0.99
3220011 | 硝铵炸药 1号 每包50~200g | kg | LY-107: 35.4; LY-108: 38.6; LY-109: 41.2
3220110 | 火雷管 8号 金属壳 | 个 | LY-107: 6.54; LY-108: 7.82; LY-109: 8.72
3220210 | 导火索 棉纱 | m | LY-107: 168; LY-108: 170; LY-109: 173
4020018 | 扩孔钻头 Φ102 | 个 | LY-107: 0.47; LY-108: 0.54; LY-109: 0.58
4900016 | 黑胶布 宽20 长20m | 卷 | LY-107: 5; LY-108: 5.5; LY-109: 6
8999002 | 其他材料费 | 元 | LY-107: 50; LY-108: 50; LY-109: 50
9100605 | 动力头式液压钻机 ≤400Nm | 台班 | LY-107: 3.96; LY-108: 5.14; LY-109: 6.14
9101011 | 电动空气压缩机≤20m3/min | 台班 | LY-107: 1.58; LY-108: 2.06; LY-109: 2.46
9199999 | 其他机械使用费 | 元 | LY-107: 88; LY-108: 96; LY-109: 121
五、控制爆破
工作内容：布孔、钻孔、验孔，要点封锁线路，改装药包、装药、堵塞、联线，警戒、起爆、检查、处理盲炮，消点开通线路，清理工作面（包括解小），边坡及底面修整。
单位：100m3
电算 代号 | 预 算 定 额 编 号 |  | LY-107: LY-167; LY-109: LY-168
| 项 目 | 单位 | bar: LY-107
|  |  | 次坚石 |  | 坚石
开挖高度＞8m
基 价 |  | 元 | LY-107: 3432.17; LY-109: 4658.22
其中 | 人 工 费 |  | LY-107: 1269.84; LY-109: 1549.25
| 材 料 费 |  | LY-107: 967.77; LY-109: 1380.93
| 机械使用费 |  | LY-107: 1194.56; LY-109: 1728.04
重 量 |  | t | LY-107: 0.056; LY-109: 0.077
1 | 人工 | 工日 | LY-107: 62.4; LY-109: 76.13
2031054 | 合金工具钢 空心 | kg | LY-107: 5.098; LY-109: 8.13
3220010 | 岩石硝铵炸药 2号 | kg | LY-107: 29.593; LY-109: 38.738
3220012 | 乳胶炸药 RJ-2 | kg | LY-107: 3.287; LY-109: 4.305
3220110 | 火雷管 8号 金属壳 | 个 | LY-107: 14.924; LY-109: 19.5
3220210 | 导火索 棉纱 | m | LY-107: 25.404; LY-109: 33.188
3220116 | 非电毫秒雷管 导爆管长5m | 发 | LY-107: 156.505; LY-109: 223.035
3220120 | 导爆管 d3 | m | LY-107: 113.82; LY-109: 157.485
3220213 | 联接塞 塑料制 | 只 | LY-107: 9.72; LY-109: 13.77
3310013 | 高压胶管接头 d40 | 个 | LY-107: 1.392; LY-109: 1.635
3310215 | 输气胶管 d51 6层 | m | LY-107: 1.207; LY-109: 1.785
3310216 | 输水胶管 d22 | m | LY-107: 1.974; LY-109: 2.903
4020015 | 合金钻头 Φ43 | 个 | LY-107: 6.802; LY-109: 10.17
8999002 | 其他材料费 | 元 | LY-107: 23.37; LY-109: 33.57
8999006 | 水 | t | LY-107: 9.677; LY-109: 18.24
9100611 | 气腿式凿岩机 | 台班 | LY-107: 9.942; LY-109: 14.314
9100621 | 气动锻钎机d≤90 | 台班 | LY-107: 0.474; LY-109: 0.739
9100622 | 钻头磨床 | 台班 | LY-107: 0.67; LY-109: 0.989
9101006 | 电动空气压缩机≤9m3/min | 台班 | LY-107: 3.31; LY-109: 4.771
9199999 | 其他机械使用费 | 元 | LY-107: 16.51; LY-109: 23.87
单位：100m3
电算 代号 | 预 算 定 额 编 号 |  | LY-169 | LY-170 | LY-171 | LY-172 | LY-173 | LY-174
| 项 目 | 单位 | bar: LY-169
|  |  | 软石 |  | 次坚石 |  | 坚石
开挖高度（m）
|  |  | ≤8 | ＞8 | ≤8 | ＞8 | ≤8 | ＞8
基 价 |  | 元 | 1642.91 | 1771.05 | 2580.47 | 2835.38 | 3371.78 | 3723.37
其中 | 人 工 费 |  | 880.14 | 941.8 | 1116.6 | 1228.33 | 1366.91 | 1517.5
| 材 料 费 |  | 353.71 | 355.87 | 611.22 | 616.37 | 808.6 | 815.48
| 机械使用费 |  | 409.06 | 473.38 | 852.65 | 990.68 | 1196.27 | 1390.39
重 量 |  | t | 0.025 | 0.025 | 0.034 | 0.036 | 0.045 | 0.045
1 | 人工 | 工日 | 43.25 | 46.28 | 54.87 | 60.36 | 67.17 | 74.57
2031054 | 合金工具钢 空心 | kg | 2.076 | 2.076 | 3.25 | 3.25 | 4.804 | 4.804
3220010 | 岩石硝铵炸药 2号 | kg | 14.892 | 14.892 | 18.845 | 18.845 | 22.909 | 22.909
3220012 | 乳胶炸药 RJ-2 | kg | 1.658 | 1.658 | 2.096 | 2.096 | 2.545 | 2.545
3220110 | 火雷管 8号 金属壳 | 个 | 3.463 | 3.463 | 9.5 | 9.5 | 11.531 | 11.531
3220210 | 导火索 棉纱 | m | 5.891 | 5.891 | 16.177 | 16.177 | 19.62 | 19.62
3220116 | 非电毫秒雷管 导爆管长5m | 发 | 58.829 | 58.829 | 99.674 | 99.674 | 131.881 | 131.881
3220120 | 导爆管 d3 | m | 41.54 | 41.54 | 72.488 | 72.488 | 93.121 | 93.121
3220213 | 联接塞 塑料制 | 只 | 3.636 | 3.636 | 6.188 | 6.188 | 8.145 | 8.145
3310013 | 高压胶管接头 d40 | 个 | 0.765 | 0.765 | 0.884 | 0.884 | 0.969 | 0.969
3310215 | 输气胶管 d51 6层 | m | 0.3 | 0.352 | 0.64 | 0.77 | 0.88 | 1.051
3310216 | 输水胶管 d22 | m | 0.48 | 0.576 | 1.05 | 1.253 | 1.43 | 1.714
4020015 | 合金钻头 Φ43 | 个 | 1.877 | 1.877 | 4.332 | 4.332 | 6.013 | 6.013
8999002 | 其他材料费 | 元 | 8.27 | 8.27 | 14.88 | 14.88 | 19.85 | 19.85
8999006 | 水 | t | 2.825 | 2.825 | 6.162 | 6.162 | 8.425 | 8.425
9100611 | 气腿式凿岩机 | 台班 | 3.322 | 3.322 | 7.074 | 7.074 | 9.833 | 9.833
9100621 | 气动锻钎机d≤90 | 台班 | 0.219 | 0.219 | 0.343 | 0.343 | 0.511 | 0.511
9100622 | 钻头磨床 | 台班 | 0.212 | 0.212 | 0.475 | 0.475 | 0.672 | 0.672
9101006 | 电动空气压缩机≤9m3/min | 台班 | 1.11 | 1.329 | 2.37 | 2.84 | 3.31 | 3.971
9199999 | 其他机械使用费 | 元 | 5.37 | 5.37 | 11.27 | 11.27 | 15.78 | 15.78
单位：100m3
电算 代号 | 预 算 定 额 编 号 |  | LY-175 | LY-176 | LY-177 | LY-178 | LY-179 | LY-180
| 项 目 | 单位 | bar: LY-175
|  |  | 软石 |  | 次坚石 |  | 坚石
开挖高度（m）
|  |  | ≤8 | ＞8 | ≤8 | ＞8 | ≤8 | ＞8
基 价 |  | 元 | 1166.4 | 1257.2 | 1832.3 | 2013.11 | 2393.95 | 2643.7
其中 | 人 工 费 |  | 624.95 | 668.7 | 792.84 | 872.2 | 970.49 | 1077.33
| 材 料 费 |  | 251.15 | 252.68 | 433.92 | 437.57 | 574.09 | 578.97
| 机械使用费 |  | 290.3 | 335.82 | 605.54 | 703.34 | 849.37 | 987.4
重 量 |  | t | 0.017 | 0.018 | 0.023 | 0.024 | 0.031 | 0.031
1 | 人工 | 工日 | 30.71 | 32.86 | 38.96 | 42.86 | 47.69 | 52.94
2031054 | 合金工具钢 空心 | kg | 1.474 | 1.474 | 2.308 | 2.308 | 3.411 | 3.411
3220010 | 岩石硝铵炸药 2号 | kg | 10.573 | 10.573 | 13.38 | 13.38 | 16.266 | 16.266
3220012 | 乳胶炸药 RJ-2 | kg | 1.177 | 1.177 | 1.488 | 1.488 | 1.807 | 1.807
3220110 | 火雷管 8号 金属壳 | 个 | 2.459 | 2.459 | 6.745 | 6.745 | 8.187 | 8.187
3220210 | 导火索 棉纱 | m | 4.182 | 4.182 | 11.486 | 11.486 | 19.93 | 13.93
3220116 | 非电毫秒雷管 导爆管长5m | 发 | 41.768 | 41.768 | 70.768 | 70.768 | 93.635 | 93.635
3220120 | 导爆管 d3 | m | 29.493 | 29.493 | 51.466 | 51.466 | 66.116 | 66.116
3220213 | 联接塞 塑料制 | 只 | 2.582 | 2.582 | 4.393 | 4.393 | 5.783 | 5.783
3310013 | 高压胶管接头 d40 | 个 | 0.543 | 0.543 | 0.628 | 0.628 | 0.688 | 0.688
3310215 | 输气胶管 d51 6层 | m | 0.213 | 0.25 | 0.454 | 0.546 | 0.625 | 0.746
3310216 | 输水胶管 d22 | m | 0.341 | 0.409 | 0.746 | 0.89 | 1.015 | 1.217
4020015 | 合金钻头 Φ43 | 个 | 1.333 | 1.333 | 3.075 | 3.075 | 4.269 | 4.269
8999002 | 其他材料费 | 元 | 5.87 | 5.87 | 10.57 | 10.57 | 14.09 | 14.09
8999006 | 水 | t | 2.003 | 2.006 | 4.375 | 4.375 | 5.982 | 5.982
9100611 | 气腿式凿岩机 | 台班 | 2.358 | 2.358 | 5.022 | 5.022 | 6.982 | 6.982
9100621 | 气动锻钎机d≤90 | 台班 | 0.155 | 0.155 | 0.244 | 0.244 | 0.363 | 0.363
9100622 | 钻头磨床 | 台班 | 0.15 | 0.15 | 0.337 | 0.337 | 0.477 | 0.477
9101006 | 电动空气压缩机≤9m3/min | 台班 | 0.788 | 0.943 | 1.683 | 2.016 | 2.35 | 2.82
9199999 | 其他机械使用费 | 元 | 3.81 | 3.81 | 8 | 8 | 11.21 | 11.21
六、爆破体覆盖
工作内容：编织袋装土、装药后覆盖，放炮后拆除覆盖物，修补损坏的覆盖物。
单位：100m3
电算 代号 | 预 算 定 额 编 号 |  | LY-175: LY-181; LY-176: LY-182; LY-177: LY-183
| 项 目 | 单位 | LY-175: 4层; LY-176: 2层; LY-177: 1层
基 价 |  | 元 | LY-175: 822.23; LY-176: 333.42; LY-177: 139.62
其中 | 人 工 费 |  | LY-175: 488.4; LY-176: 253.36; LY-177: 91.58
| 材 料 费 |  | LY-175: 333.83; LY-176: 80.06; LY-177: 48.04
| 机械使用费 |  | LY-175: 0; LY-176: 0; LY-177: 0
重 量 |  | t | LY-175: 0.267; LY-176: 0.062; LY-177: 0.06
1 | 人工 | 工日 | LY-175: 24; LY-176: 12.45; LY-177: 4.5
1900012 | 圆钢 Q235-A Φ10~18 | kg | LY-175: 23.345; LY-176: 0; LY-177: 0
2130012 | 镀锌低碳钢丝 Φ0.7~5 | kg | LY-175: 0.95; LY-176: 0; LY-177: 0
3391013 | 橡胶炮被 | m2 | LY-175: 15; LY-176: 3.75; LY-177: 3.75
3420133 | 塑料编织袋 450×700 | 个 | LY-175: 64; LY-176: 32; LY-177: 0
8999002 | 其他材料费 | 元 | LY-175: 5.53; LY-176: 2.8; LY-177: 2.14
七、清理石质坍方
工作内容：撬移、撬落、钻眼、爆破、清理
单位：100m3
电算 代号 | 预 算 定 额 编 号 |  | LY-175: LY-184; LY-177: LY-185
| 项 目 |  | LY-175: 不需解小; LY-177: 需解小
基 价 |  | 元 | LY-175: 326.65; LY-177: 755.97
其中 | 人 工 费 |  | LY-175: 325.4; LY-177: 573.46
| 材 料 费 |  | LY-175: 1.25; LY-177: 182.51
| 机械使用费 |  | LY-175: 0; LY-177: 0
重 量 |  | t | LY-175: 0; LY-177: 0.023
1 | 人工 | 工日 | LY-175: 15.99; LY-177: 28.18
2031059 | 工具钢 实心 | kg | LY-175: 0; LY-177: 2.8
3220011 | 硝铵炸药 1号 每包50~200g | kg | LY-175: 0; LY-177: 17.6
3220110 | 火雷管 8号 金属壳 | 个 | LY-175: 0; LY-177: 62.88
3220210 | 导火索 棉纱 | m | LY-175: 0; LY-177: 88
8999002 | 其他材料费 | 元 | LY-175: 1.25; LY-177: 7.36
第二节 石方运输
一、机械装运
（一）挖掘机装车
工作内容：施工准备、就位、挖石、装车，推土机辅助及清理工作面等。
单位：100m3
电算 代号 | 预 算 定 额 编 号 |  | LY-175: LY-186; LY-177: LY-187
| 项 目 | 单位 | LY-175: ≤1.0m3挖掘机
|  |  | 软石 |  | 次坚石、坚石
基 价 |  | 元 | LY-175: 253.46; LY-177: 307.43
其中 | 人 工 费 |  | LY-175: 12.21; LY-177: 14.86
| 材 料 费 |  | LY-175: 0; LY-177: 0
| 机械使用费 |  | LY-175: 241.25; LY-177: 292.57
重 量 |  | t | LY-175: 0; LY-177: 0
1 | 人工 | 工日 | LY-175: 0.6; LY-177: 0.73
9100003 | 履带式液压单斗挖掘机 ≤1.0m3 | 台班 | LY-175: 0.301; LY-177: 0.365
9100102 | 履带式推土机 ≤75kW | 台班 | LY-175: 0.075; LY-177: 0.091
单位：100m3
电算 代号 | 预 算 定 额 编 号 |  | LY-175: LY-188; LY-177: LY-189
| 项 目 | 单位 | LY-175: ≤2.0m3挖掘机
|  |  | 软石 |  | 次坚石、坚石
基 价 |  | 元 | LY-175: 172.42; LY-177: 194.15
其中 | 人 工 费 |  | LY-175: 6.92; LY-177: 7.73
| 材 料 费 |  | LY-175: 0; LY-177: 0
| 机械使用费 |  | LY-175: 165.5; LY-177: 186.42
重 量 |  | t | LY-175: 0; LY-177: 0
1 | 人工 | 工日 | LY-175: 0.34; LY-177: 0.38
9100006 | 履带式液压单斗挖掘机 ≤2.0m3 | 台班 | LY-175: 0.169; LY-177: 0.19
9100102 | 履带式推土机 ≤75kW | 台班 | LY-175: 0.042; LY-177: 0.048
单位：100m3
电算 代号 | 预 算 定 额 编 号 |  | LY-175: LY-190; LY-177: LY-191
| 项 目 | 单位 | LY-175: ≤2.5m3挖掘机
|  |  | 软石 |  | 次坚石、坚石
基 价 |  | 元 | LY-175: 165.35; LY-177: 185.14
其中 | 人 工 费 |  | LY-175: 5.7; LY-177: 6.51
| 材 料 费 |  | LY-175: 0; LY-177: 0
| 机械使用费 |  | LY-175: 159.65; LY-177: 178.63
重 量 |  | t | LY-175: 0; LY-177: 0
1 | 人工 | 工日 | LY-175: 0.28; LY-177: 0.32
9100008 | 履带式液压单斗挖掘机 ≤2.5m3 | 台班 | LY-175: 0.142; LY-177: 0.159
9100102 | 履带式推土机 ≤75kW | 台班 | LY-175: 0.036; LY-177: 0.04
（二）装载机自挖自卸
工作内容：施工准备、就位、挖、运、卸、工作面清理等。
单位：100m3
电算 代号 | 预 算 定 额 编 号 |  | LY-192 | LY-193 | LY-194 | LY-195
| 项 目 | 单位 | LY-175: ≤1.0m3装载机
|  |  | 软石 |  | 次坚石、坚石
|  |  | 运距≤10m | 增运10m | 运距≤10m | 增运10m
基 价 |  | 元 | 269.05 | 28.21 | 307.61 | 31.92
其中 | 人 工 费 |  | 26.66 | 0 | 30.32 | 0
| 材 料 费 |  | 0 | 0 | 0 | 0
| 机械使用费 |  | 242.39 | 28.21 | 277.29 | 31.92
重 量 |  | t | 0 | 0 | 0 | 0
1 | 人工 | 工日 | 1.31 | 0 | 1.49 | 0
9100501 | 轮胎式装载机 ≤1m3 | 台班 | 0.653 | 0.076 | 0.747 | 0.086
单位：100m3
电算 代号 | 预 算 定 额 编 号 |  | LY-196 | LY-197 | LY-198 | LY-199
| 项 目 | 单位 | LY-175: ≤2.0m3装载机
|  |  | 软石 |  | 次坚石、坚石
|  |  | 运距≤10m | 增运10m | 运距≤10m | 增运10m
基 价 |  | 元 | 214.12 | 19.76 | 246.2 | 22.36
其中 | 人 工 费 |  | 15.47 | 0 | 17.91 | 0
| 材 料 费 |  | 0 | 0 | 0 | 0
| 机械使用费 |  | 198.65 | 19.76 | 228.29 | 22.36
重 量 |  | t | 0 | 0 | 0 | 0
1 | 人工 | 工日 | 0.76 | 0 | 0.88 | 0
9100503 | 轮胎式装载机 ≤2m3 | 台班 | 0.382 | 0.038 | 0.439 | 0.043
单位：100m3
电算 代号 | 预 算 定 额 编 号 |  | LY-200 | LY-201 | LY-202 | LY-203
| 项 目 | 单位 | LY-175: ≤3.0m3装载机
|  |  | 软石 |  | 次坚石、坚石
|  |  | 运距≤10m | 增运10m | 运距≤10m | 增运10m
基 价 |  | 元 | 200.02 | 17.58 | 228 | 18.93
其中 | 人 工 费 |  | 11.4 | 0 | 13.02 | 0
| 材 料 费 |  | 0 | 0 | 0 | 0
| 机械使用费 |  | 188.62 | 17.58 | 214.98 | 18.93
重 量 |  | t | 0 | 0 | 0 | 0
1 | 人工 | 工日 | 0.56 | 0 | 0.64 | 0
9100505 | 轮胎式装载机 ≤3m3 | 台班 | 0.279 | 0.026 | 0.318 | 0.028
单位：100m3
电算 代号 | 预 算 定 额 编 号 |  | LY-204 | LY-205 | LY-206 | LY-205
| 项 目 | 单位 | LY-175: ≤3.5m3装载机
|  |  | 软石 |  | 次坚石、坚石
|  |  | 运距≤10m | 增运10m | 运距≤10m | 增运10m
基 价 |  | 元 | 195.84 | 16.83 | 224.81 | 19.12
其中 | 人 工 费 |  | 9.97 | 0 | 11.4 | 0
| 材 料 费 |  | 0 | 0 | 0 | 0
| 机械使用费 |  | 185.87 | 16.83 | 213.41 | 19.12
重 量 |  | t | 0 | 0 | 0 | 0
1 | 人工 | 工日 | 0.49 | 0 | 0.56 | 0
9100506 | 轮胎式装载机 ≤3.5m3 | 台班 | 0.243 | 0.022 | 0.279 | 0.025
（三）装载机装车
工作内容：施工准备、就位、挖石、装车，推土机辅助及清理工作面等。
单位：100m3
电算 代号 | 预 算 定 额 编 号 |  | LY-175: LY-208; LY-177: LY-209
| 项 目 | 单位 | LY-175: ≤2.0m3装载机
|  |  | 软石 |  | 次坚石、坚石
基 价 |  | 元 | LY-175: 173.25; LY-177: 191.43
其中 | 人 工 费 |  | LY-175: 18.72; LY-177: 12.82
| 材 料 费 |  | LY-175: 0; LY-177: 0
| 机械使用费 |  | LY-175: 154.53; LY-177: 178.61
重 量 |  | t | LY-175: 0; LY-177: 0
1 | 人工 | 工日 | LY-175: 0.92; LY-177: 0.63
9100102 | 履带式推土机 ≤75kW | 台班 | LY-175: 0.068; LY-177: 0.079
9100523 | 履带式装载机 ≤2m3 | 台班 | LY-175: 0.272; LY-177: 0.314
单位：100m3
电算 代号 | 预 算 定 额 编 号 |  | LY-175: LY-210; LY-177: LY-211
| 项 目 | 单位 | LY-175: ≤3.0m3装载机
|  |  | 软石 |  | 次坚石、坚石
基 价 |  | 元 | LY-175: 167.07; LY-177: 184.37
其中 | 人 工 费 |  | LY-175: 14.25; LY-177: 9.56
| 材 料 费 |  | LY-175: 0; LY-177: 0
| 机械使用费 |  | LY-175: 152.82; LY-177: 174.81
重 量 |  | t | LY-175: 0; LY-177: 0
1 | 人工 | 工日 | LY-175: 0.7; LY-177: 0.47
9100102 | 履带式推土机 ≤75kW | 台班 | LY-175: 0.051; LY-177: 0.059
9100525 | 履带式装载机 ≤3m3 | 台班 | LY-175: 0.205; LY-177: 0.234
（四）推土机推运石方
工作内容：施工准备、就位、推、运、空回等。
单位：100m3
电算 代号 | 预 算 定 额 编 号 |  | LY-212 | LY-213 | LY-214 | LY-215
| 项 目 | 单位 | LY-175: ≤75kW推土机
|  |  | 软石 |  | 次坚石、坚石
|  |  | 运距≤20m | 增运10m | 运距≤20m | 增运10m
基 价 |  | 元 | 286.93 | 74.45 | 309.31 | 83.58
其中 | 人 工 费 |  | 23.4 | 0 | 25.23 | 0
| 材 料 费 |  | 0 | 0 | 0 | 0
| 机械使用费 |  | 263.53 | 74.45 | 284.08 | 83.58
重 量 |  | t | 0 | 0 | 0 | 0
1 | 人工 | 工日 | 1.15 | 0 | 1.24 | 0
9100102 | 履带式推土机 ≤75kW | 台班 | 0.577 | 0.163 | 0.622 | 0.183
单位：100m3
电算 代号 | 预 算 定 额 编 号 |  | LY-216 | LY-217 | LY-218 | LY-219
| 项 目 | 单位 | LY-175: ≤90kW推土机
|  |  | 软石 |  | 次坚石、坚石
|  |  | 运距≤20m | 增运10m | 运距≤20m | 增运10m
基 价 |  | 元 | 273.28 | 83.46 | 301.55 | 89.24
其中 | 人 工 费 |  | 19.74 | 0 | 21.77 | 0
| 材 料 费 |  | 0 | 0 | 0 | 0
| 机械使用费 |  | 253.54 | 83.46 | 279.78 | 89.24
重 量 |  | t | 0 | 0 | 0 | 0
1 | 人工 | 工日 | 0.97 | 0 | 1.07 | 0
9100103 | 履带式推土机 ≤90kW | 台班 | 0.483 | 0.159 | 0.533 | 0.17
单位：100m3
电算 代号 | 预 算 定 额 编 号 |  | LY-220 | LY-221 | LY-222 | LY-223
| 项 目 | 单位 | LY-175: ≤105kW推土机
|  |  | 软石 |  | 次坚石、坚石
|  |  | 运距≤20m | 增运10m | 运距≤20m | 增运10m
基 价 |  | 元 | 249.8 | 82.69 | 276.67 | 89.1
其中 | 人 工 费 |  | 16.28 | 0 | 18.11 | 0
| 材 料 费 |  | 0 | 0 | 0 | 0
| 机械使用费 |  | 233.52 | 82.69 | 258.56 | 89.1
重 量 |  | t | 0 | 0 | 0 | 0
1 | 人工 | 工日 | 0.8 | 0 | 0.89 | 0
9100104 | 履带式推土机 ≤105kW | 台班 | 0.401 | 0.142 | 0.444 | 0.153
单位：100m3
电算 代号 | 预 算 定 额 编 号 |  | LY-224 | LY-225 | LY-226 | LY-227
| 项 目 | 单位 | LY-175: ≤135kW推土机
|  |  | 软石 |  | 次坚石、坚石
|  |  | 运距≤20m | 增运10m | 运距≤20m | 增运10m
基 价 |  | 元 | 246.36 | 84.8 | 273.08 | 93.01
其中 | 人 工 费 |  | 13.84 | 0 | 15.26 | 0
| 材 料 费 |  | 0 | 0 | 0 | 0
| 机械使用费 |  | 232.52 | 84.8 | 257.82 | 93.01
重 量 |  | t | 0 | 0 | 0 | 0
1 | 人工 | 工日 | 0.68 | 0 | 0.75 | 0
9100105 | 履带式推土机 ≤135kW | 台班 | 0.34 | 0.124 | 0.377 | 0.136
单位：100m3
电算 代号 | 预 算 定 额 编 号 |  | LY-228 | LY-229 | LY-230 | LY-231
| 项 目 | 单位 | LY-175: ≤165kW推土机
|  |  | 软石 |  | 次坚石、坚石
|  |  | 运距≤20m | 增运10m | 运距≤20m | 增运10m
基 价 |  | 元 | 253.65 | 100.81 | 280.54 | 108.14
其中 | 人 工 费 |  | 10.79 | 0 | 12.01 | 0
| 材 料 费 |  | 0 | 0 | 0 | 0
| 机械使用费 |  | 242.86 | 100.81 | 268.53 | 108.14
重 量 |  | t | 0 | 0 | 0 | 0
1 | 人工 | 工日 | 0.53 | 0 | 0.59 | 0
9100106 | 履带式推土机 ≤165kW | 台班 | 0.265 | 0.11 | 0.293 | 0.118
单位：100m3
电算 代号 | 预 算 定 额 编 号 |  | LY-232 | LY-233 | LY-234 | LY-235
| 项 目 | 单位 | LY-175: ≤240kW推土机
|  |  | 软石 |  | 次坚石、坚石
|  |  | 运距≤20m | 增运10m | 运距≤20m | 增运10m
基 价 |  | 元 | 249.99 | 127.07 | 276.21 | 138.63
其中 | 人 工 费 |  | 8.55 | 0 | 9.36 | 0
| 材 料 费 |  | 0 | 0 | 0 | 0
| 机械使用费 |  | 241.44 | 127.07 | 266.85 | 138.63
重 量 |  | t | 0 | 0 | 0 | 0
1 | 人工 | 工日 | 0.42 | 0 | 0.46 | 0
9100107 | 履带式推土机 ≤240kW | 台班 | 0.209 | 0.11 | 0.231 | 0.12
（五）自卸汽车运石方
工作内容：施工准备、等待装车、运、空回等。
单位：100m3
电算 代号 | 预 算 定 额 编 号 |  | LY-236 | LY-237 | LY-238 | LY-239
| 项 目 | 单位 | LY-175: ≤6t自卸汽车
|  |  | 软石 |  | 次坚石、坚石
|  |  | 运距≤1km | 增运1km | 运距≤1km | 增运1km
基 价 |  | 元 | 664.36 | 180.28 | 768.52 | 208.99
其中 | 人 工 费 |  | 0 | 0 | 0 | 0
| 材 料 费 |  | 0 | 0 | 0 | 0
| 机械使用费 |  | 664.36 | 180.28 | 768.52 | 208.99
重 量 |  | t | 0 | 0 | 0 | 0
9103102 | 自卸汽车 ≤6t | 台班 | 1.99 | 0.54 | 2.302 | 0.626
单位：100m3
电算 代号 | 预 算 定 额 编 号 |  | LY-240 | LY-241 | LY-242 | LY-243
| 项 目 | 单位 | LY-175: ≤8t自卸汽车
|  |  | 软石 |  | 次坚石、坚石
|  |  | 运距≤1km | 增运1km | 运距≤1km | 增运1km
基 价 |  | 元 | 595.88 | 145.08 | 696.49 | 168.83
其中 | 人 工 费 |  | 0 | 0 | 0 | 0
| 材 料 费 |  | 0 | 0 | 0 | 0
| 机械使用费 |  | 595.88 | 145.08 | 696.49 | 168.83
重 量 |  | t | 0 | 0 | 0 | 0
9103103 | 自卸汽车 ≤8t | 台班 | 1.38 | 0.336 | 1.613 | 0.391
单位：100m3
电算 代号 | 预 算 定 额 编 号 |  | LY-244 | LY-245 | LY-246 | LY-247
| 项 目 | 单位 | LY-175: ≤10t自卸汽车
|  |  | 软石 |  | 次坚石、坚石
|  |  | 运距≤1km | 增运1km | 运距≤1km | 增运1km
基 价 |  | 元 | 600.44 | 147.66 | 697.97 | 170.54
其中 | 人 工 费 |  | 0 | 0 | 0 | 0
| 材 料 费 |  | 0 | 0 | 0 | 0
| 机械使用费 |  | 600.44 | 147.66 | 697.97 | 170.54
重 量 |  | t | 0 | 0 | 0 | 0
9103104 | 自卸汽车 ≤10t | 台班 | 1.102 | 0.271 | 1.281 | 0.313
单位：100m3
电算 代号 | 预 算 定 额 编 号 |  | LY-248 | LY-249 | LY-250 | LY-251
| 项 目 | 单位 | LY-175: ≤12t自卸汽车
|  |  | 软石 |  | 次坚石、坚石
|  |  | 运距≤1km | 增运1km | 运距≤1km | 增运1km
基 价 |  | 元 | 589.98 | 139.44 | 664.35 | 161.75
其中 | 人 工 费 |  | 0 | 0 | 0 | 0
| 材 料 费 |  | 0 | 0 | 0 | 0
| 机械使用费 |  | 589.98 | 139.44 | 664.35 | 161.75
重 量 |  | t | 0 | 0 | 0 | 0
9103105 | 自卸汽车 ≤12t | 台班 | 0.952 | 0.225 | 1.072 | 0.261
单位：100m3
电算 代号 | 预 算 定 额 编 号 |  | LY-252 | LY-253 | LY-254 | LY-255
| 项 目 | 单位 | LY-175: ≤15t自卸汽车
|  |  | 软石 |  | 次坚石、坚石
|  |  | 运距≤1km | 增运1km | 运距≤1km | 增运1km
基 价 |  | 元 | 584.71 | 136.56 | 657.89 | 157.68
其中 | 人 工 费 |  | 0 | 0 | 0 | 0
| 材 料 费 |  | 0 | 0 | 0 | 0
| 机械使用费 |  | 584.71 | 136.56 | 657.89 | 157.68
重 量 |  | t | 0 | 0 | 0 | 0
9103106 | 自卸汽车 ≤15t | 台班 | 0.775 | 0.181 | 0.872 | 0.209
单位：100m3
电算 代号 | 预 算 定 额 编 号 |  | LY-256 | LY-257 | LY-258 | LY-259
| 项 目 | 单位 | LY-175: ≤20t自卸汽车
|  |  | 软石 |  | 次坚石、坚石
|  |  | 运距≤1km | 增运1km | 运距≤1km | 增运1km
基 价 |  | 元 | 577.12 | 124.46 | 671.15 | 143.82
其中 | 人 工 费 |  | 0 | 0 | 0 | 0
| 材 料 费 |  | 0 | 0 | 0 | 0
| 机械使用费 |  | 577.12 | 124.46 | 671.15 | 143.82
重 量 |  | t | 0 | 0 | 0 | 0
9103107 | 自卸汽车 ≤20t | 台班 | 0.626 | 0.135 | 0.728 | 0.156
单位：100m3
电算 代号 | 预 算 定 额 编 号 |  | LY-260 | LY-261 | LY-262 | LY-263
| 项 目 | 单位 | LY-175: ≤25t自卸汽车
|  |  | 软石 |  | 次坚石、坚石
|  |  | 运距≤1km | 增运1km | 运距≤1km | 增运1km
基 价 |  | 元 | 599.35 | 124.49 | 699.45 | 145.02
其中 | 人 工 费 |  | 0 | 0 | 0 | 0
| 材 料 费 |  | 0 | 0 | 0 | 0
| 机械使用费 |  | 599.35 | 124.49 | 699.45 | 145.02
重 量 |  | t | 0 | 0 | 0 | 0
9103108 | 自卸汽车 ≤25t | 台班 | 0.467 | 0.097 | 0.545 | 0.113
二、人力装运
（一）人力挑抬运
工作内容：装、运、卸、空回、整平弃石及维修清理道路。
单位：100m3
电算 代号 | 预 算 定 额 编 号 |  | LY-264 | LY-265 | LY-266 | LY-267 | LY-268 | LY-269
| 项 目 |  | LY-264: 软石; LY-266: 次坚石; LY-268: 坚石
|  |  | 运距≤20m | 增运10m | 运距≤20m | 增运10m | 运距≤20m | 增运10m
基 价 |  | 元 | 398.05 | 78.14 | 441.6 | 93.81 | 477.61 | 94.83
其中 | 人 工 费 |  | 398.05 | 78.14 | 441.6 | 93.81 | 477.61 | 94.83
| 材 料 费 |  | 0 | 0 | 0 | 0 | 0 | 0
| 机械使用费 |  | 0 | 0 | 0 | 0 | 0 | 0
重 量 |  | t | 0 | 0 | 0 | 0 | 0 | 0
1 | 人工 | 工日 | 19.56 | 3.84 | 21.7 | 4.61 | 23.47 | 4.66
（二）双轮车运
工作内容：装、运、卸、空回、整平弃石及维修清理道路。
单位：100m3
电算 代号 | 预 算 定 额 编 号 |  | LY-270 | LY-271 | LY-272 | LY-273 | LY-274 | LY-275
| 项 目 |  | LY-270: 软石; LY-272: 次坚石; LY-274: 坚石
|  |  | 运距≤50m | 增运50m | 运距≤50m | 增运50m | 运距≤50m | 增运50m
基 价 |  | 元 | 375.25 | 105.01 | 410.87 | 109.89 | 437.93 | 112.74
其中 | 人 工 费 |  | 375.25 | 105.01 | 410.87 | 109.89 | 437.93 | 112.74
| 材 料 费 |  | 0 | 0 | 0 | 0 | 0 | 0
| 机械使用费 |  | 0 | 0 | 0 | 0 | 0 | 0
重 量 |  | t | 0 | 0 | 0 | 0 | 0 | 0
1 | 人工 | 工日 | 18.44 | 5.16 | 20.19 | 5.4 | 21.52 | 5.54
（三）轻轨斗（平）车运
工作内容：装、运、卸、空回、装卸地点拨道、整平弃石及维修清理轨道。
单位：100m3
电算 代号 | 预 算 定 额 编 号 |  | LY-276 | LY-277 | LY-278 | LY-279 | LY-280 | LY-281
| 项 目 |  | LY-276: 软石; LY-278: 次坚石; LY-280: 坚石
|  |  | 运距≤200m | 增运100m | 运距≤200m | 增运100m | 运距≤200m | 增运100m
基 价 |  | 元 | 458.69 | 60.03 | 501.63 | 63.09 | 534.39 | 65.12
其中 | 人 工 费 |  | 458.69 | 60.03 | 501.63 | 63.09 | 534.39 | 65.12
| 材 料 费 |  | 0 | 0 | 0 | 0 | 0 | 0
| 机械使用费 |  | 0 | 0 | 0 | 0 | 0 | 0
重 量 |  | t | 0 | 0 | 0 | 0 | 0 | 0
1 | 人工 | 工日 | 22.54 | 2.95 | 24.65 | 3.1 | 26.26 | 3.2
第三章 路基加固及附属工程
第一节 边坡防护
一、护坡砌筑
工作内容：1.干砌片石：搭拆跳板；挂线、找平；选修片石、安砌及填缝。
2.浆砌片石：搭拆跳板；挂线、找平；选修片石及洗刷；拌制砂浆、运输、铺浆；安砌片石及填缝找平、安泄水孔；整理及养护。
3.混凝土块预制：模板制安拆、混凝土块浇筑、振捣、养护、块件堆放。
4.混凝土块浆砌：搭拆跳板；挂线、找平；拌制砂浆、运输、铺浆；安砌混凝土预制块、安泄水孔；整理及养护。
单位：10m3
电算 代号 | 预 算 定 额 编 号 |  | LY-282 | LY-283 | LY-284 | LY-285 | LY-286
| 项 目 |  | LY-276: 干砌片石; LY-277: 浆砌片石; LY-279: 混凝土块
|  |  |  | M7.5 | M10 | 厂内预制 | 浆砌
基 价 |  | 元 | 357.49 | 696.81 | 719.14 | 936.56 | 324.03
其中 | 人 工 费 |  | 144.49 | 188.64 | 188.64 | 508.95 | 177.05
| 材 料 费 |  | 196.3 | 485.03 | 507.36 | 427.61 | 127.74
| 机械使用费 |  | 16.7 | 23.14 | 23.14 | 0 | 19.24
重 量 |  | t | 22.327 | 27.419 | 27.385 | 0.234 | 2.494
1 | 人工 | 工日 | 7.1 | 9.27 | 9.27 | 25.01 | 8.7
HT-913 | 水泥砂浆 M10 | m3 | 0 | 0 | (3.300) | 0 | (1.300)
HT-0 | 混凝土 | m3 | 0 | 0 | 0 | (10.100) | 0
1010002 | 水泥 32.5级 | kg | 0 | 895.158 | 986.634 | 0 | 388.674
1110001 | 原木 | m3 | 0.01 | 0.01 | 0.01 | 0.013 | 0
1110003 | 锯材 | m3 | 0 | 0 | 0 | 0.371 | 0
1230006 | 片石 | m3 | 12.4 | 11.7 | 11.7 | 0 | 0
1260022 | 中粗砂 | m3 | 0 | 3.816 | 3.728 | 0 | 1.472
2130012 | 镀锌低碳钢丝 Φ0.7~5 | kg | 0.2 | 0.2 | 0.2 | 0.2 | 0
3617914 | 普通螺栓带帽 | kg | 0 | 0 | 0 | 0.7 | 0
3623510 | 铁线钉 | kg | 0 | 0 | 0 | 1.8 | 0
8999002 | 其他材料费 | 元 | 1.47 | 3.44 | 3.44 | 26.26 | 2
8999006 | 水 | t | 0 | 4 | 4 | 8 | 1
9102621 | 单筒快速卷扬机 ≤10kN | 台班 | 0.29 | 0.29 | 0.29 | 0 | 0.29
9104302 | 灰浆搅拌机 ≤400L | 台班 | 0 | 0.132 | 0.132 | 0 | 0.052
二、冲刷防护
工作内容：1.浆砌片石：搭拆跳板；挂线、找平；选修片石及洗刷；拌制砂浆、运输、铺浆；安砌片石及填缝找平、安泄水孔；整理及养护。
2.竹笼；铁丝笼装片石：编笼、装片石、封口、堆筑。
单位：10m3
电算 代号 | 预 算 定 额 编 号 |  | LY-276: LY-287; LY-277: LY-288; LY-278: LY-289
| 项 目 | 单位 | LY-276: M10浆砌片石脚墙; LY-277: 竹笼装片石; LY-278: 铁丝笼装片石
基 价 |  | 元 | LY-276: 729.02; LY-277: 954.68; LY-278: 978.83
其中 | 人 工 费 |  | LY-276: 192.1; LY-277: 186; LY-278: 186.81
| 材 料 费 |  | LY-276: 513.78; LY-277: 768.68; LY-278: 792.02
| 机械使用费 |  | LY-276: 23.14; LY-277: 0; LY-278: 0
重 量 |  | t | LY-276: 27.931; LY-277: 18.962; LY-278: 18.511
1 | 人工 | 工日 | LY-276: 9.44; LY-277: 9.14; LY-278: 9.18
HT-913 | 水泥砂浆 M10 | m3 | LY-276: (3.300); LY-277: 0; LY-278: 0
1010002 | 水泥 32.5级 | kg | LY-276: 987.02; LY-277: 0; LY-278: 0
1110001 | 原木 | m3 | LY-276: 0.01; LY-277: 0; LY-278: 0
1140004 | 毛竹 Φ75~90 L≥6m | m3 | LY-276: 0; LY-277: 43; LY-278: 0
1230006 | 片石 | m3 | LY-276: 11.7; LY-277: 10.2; LY-278: 10.2
1260022 | 中粗砂 | m3 | LY-276: 4.11; LY-277: 0; LY-278: 0
1900005 | 圆钢 Q235-A Φ6~9 | kg | LY-276: 0; LY-277: 0; LY-278: 31
2130012 | 镀锌低碳钢丝 Φ0.7~5 | kg | LY-276: 0.2; LY-277: 0; LY-278: 120
8999002 | 其他材料费 | 元 | LY-276: 3.44; LY-277: 1.21; LY-278: 1.21
8999006 | 水 | t | LY-276: 4; LY-277: 0; LY-278: 0
9102621 | 单筒快速卷扬机 ≤10kN | 台班 | LY-276: 0.29; LY-277: 0; LY-278: 0
9104302 | 灰浆搅拌机 ≤400L | 台班 | LY-276: 0.132; LY-277: 0; LY-278: 0
三、沙漠路基防护
工作内容：平整砂面、挂线、栽铺卵石、填塞空隙。
单位：100m2
电算 代号 | 预 算 定 额 编 号 |  | LY-276: LY-290; LY-277: LY-291; LY-278: LY-292
| 项 目 | 单位 | LY-276: 铺卵石
|  |  | 带方格 | 不带方格 | 路肩栽砌大卵石
基 价 |  | 元 | LY-276: 183.5; LY-277: 155.82; LY-278: 409
其中 | 人 工 费 |  | LY-276: 75.5; LY-277: 47.82; LY-278: 156.7
| 材 料 费 |  | LY-276: 108; LY-277: 108; LY-278: 252.3
| 机械使用费 |  | LY-276: 0; LY-277: 0; LY-278: 0
重 量 |  | t | LY-276: 11.935; LY-277: 11.935; LY-278: 27.9
1 | 人工 | 工日 | LY-276: 3.71; LY-277: 2.35; LY-278: 7.7
1240115 | 卵石 80以内 | m3 | LY-276: 7.7; LY-277: 7.7; LY-278: 18
8999002 | 其他材料费 | 元 | LY-276: 0.2; LY-277: 0.2; LY-278: 0.3
工作内容：1.铺黏土：平整砂面、挂线、挖装运卸土、平整拍坡。
2.草方格：放样、人力栽稻草。
3.树条沙障：挖基、埋放、捆扎树条沙障、回填、打夯。
4、刺铁丝网：预制及安装钢筋混凝土立柱，制作及安装铁丝网。
单位：见表
电算 代号 | 预 算 定 额 编 号 |  | LY-293 | LY-294 | LY-295 | LY-296
| 项 目 | 单位 | 铺黏土 | 草方格 | 树条沙障 | 刺铁丝网
|  |  | （100m3） | （100m2） | （100m）
基 价 |  | 元 | 1543.23 | 31.36 | 723.53 | 1417.56
其中 | 人 工 费 |  | 655.88 | 19.54 | 96.87 | 489.42
| 材 料 费 |  | 887.35 | 11.82 | 626.66 | 926.76
| 机械使用费 |  | 0 | 0 | 0 | 1.38
重 量 |  | t | 199.44 | 0.105 | 0.368 | 1.676
1 | 人工 | 工日 | 32.23 | 0.96 | 4.76 | 24.05
1010002 | 水泥 32.5级 | kg | 0 | 0 | 0 | 187.11
1110001 | 原木 | m3 | 0 | 0 | 0.528 | 0
1110003 | 锯材 | m3 | 0 | 0 | 0 | 0.031
1150002 | 稻草 | kg | 0 | 105 | 0 | 0
1210004 | 黏土 | m3 | 110.8 | 0 | 0 | 0
1240012 | 碎石 25以内 | m3 | 0 | 0 | 0 | 0.52
1260022 | 中粗砂 | m3 | 0 | 0 | 0 | 0.363
1900005 | 圆钢 Q235-A Φ6~9 | kg | 0 | 0 | 0 | 63
2130012 | 镀锌低碳钢丝 Φ0.7~5 | kg | 0 | 0 | 5 | 11.4
2811012 | 铁件 | kg | 0 | 0 | 0 | 19.8
2547315 | 刺铁丝 | kg | 0 | 0 | 0 | 76.8
1170066 | 乔木（插条无根） | 根 | 0 | 0 | 1683 | 0
8999002 | 其他材料费 | 元 | 0.95 | 0.27 | 0 | 12.43
8999006 | 水 | t | 0 | 0 | 0 | 2.7
9104001 | 混凝土搅拌机 ≤250L | 台班 | 0 | 0 | 0 | 0.02
四、水泥砂浆抹面、勾缝
工作内容：1.水泥砂浆抹面：清扫、冲刷，拌制砂浆、抹平，养护。
2.水泥砂浆勾缝：洗刷表面，砂浆拌制，剔缝、勾缝、清理养护。
单位：100m2
电算 代号 | 预 算 定 额 编 号 |  | LY-276: LY-297; LY-277: LY-298; LY-278: LY-299
| 项 目 | 单位 | LY-276: M10水泥 砂浆抹面; LY-277: 水泥砂浆勾缝
|  |  | 厚2cm | 浆砌片石 | 浆砌混凝土 预制块
基 价 |  | 元 | LY-276: 377.82; LY-277: 249.24; LY-278: 172.69
其中 | 人 工 费 |  | LY-276: 111.93; LY-277: 156.7; LY-278: 132.28
| 材 料 费 |  | LY-276: 260.82; LY-277: 90.83; LY-278: 39.73
| 机械使用费 |  | LY-276: 5.07; LY-277: 1.71; LY-278: 0.68
重 量 |  | t | LY-276: 5.406; LY-277: 1.803; LY-278: 0.723
1 | 人工 | 工日 | LY-276: 5.5; LY-277: 7.7; LY-278: 6.5
HT-913 | 水泥砂浆 M10 | m3 | LY-276: (2.600); LY-277: (0.870); LY-278: (0.350)
1010002 | 水泥 32.5级 | kg | LY-276: 777.15; LY-277: 260.37; LY-278: 104.94
1260022 | 中粗砂 | m3 | LY-276: 3.237; LY-277: 1.079; LY-278: 0.432
8999006 | 水 | t | LY-276: 14; LY-277: 14; LY-278: 14
9104302 | 灰浆搅拌机 ≤400L | 台班 | LY-276: 0.104; LY-277: 0.035; LY-278: 0.014
五、砂浆锚杆及喷射混凝土
工作内容：1.锚杆：搭拆简易脚手架、测量、定位、钻孔、砂浆拌制、灌注，锚杆制安等。
2.喷射混凝土：冲洗岩面；脚手架制安拆；安设排水孔；喷射混凝土、收回弹料、养护、处理管路故障等。
3.挂钢筋网：钢筋网制作；挂网、绑扎。
单位：见表
电算 代号 | 预 算 定 额 编 号 |  | LY-276: LY-300; LY-277: LY-301; LY-278: LY-302
| 项 目 | 单位 | LY-276: 砂浆锚杆; LY-277: 喷射混凝土; LY-278: 挂钢筋网
|  |  | （100m） | （10m3） | （t）
基 价 |  | 元 | LY-276: 2214.35; LY-277: 1444.43; LY-278: 4179.94
其中 | 人 工 费 |  | LY-276: 256; LY-277: 375.46; LY-278: 328.65
| 材 料 费 |  | LY-276: 1573.57; LY-277: 246.18; LY-278: 3465.61
| 机械使用费 |  | LY-276: 384.78; LY-277: 822.79; LY-278: 385.68
重 量 |  | t | LY-276: 0.975; LY-277: 0.012; LY-278: 1.037
1 | 人工 | 工日 | LY-276: 12.58; LY-277: 18.45; LY-278: 16.15
HT-0 | 混凝土 | m3 | LY-276: 0; LY-277: (10.710); LY-278: 0
1010002 | 水泥 32.5级 | kg | LY-276: 104.227; LY-277: 0; LY-278: 0
1110001 | 原木 | m3 | LY-276: 0.1; LY-277: 0; LY-278: 0
1110003 | 锯材 | m3 | LY-276: 0.061; LY-277: 0; LY-278: 0
1260022 | 中粗砂 | m3 | LY-276: 0.275; LY-277: 0; LY-278: 0
1900005 | 圆钢 Q235-A Φ6~9 | kg | LY-276: 0; LY-277: 0; LY-278: 1025
1910103 | 螺纹钢 Φ18以上 | kg | LY-276: 308.207; LY-277: 0; LY-278: 0
2031054 | 合金工具钢 空心 | kg | LY-276: 5; LY-277: 0; LY-278: 0
2000024 | 钢板 16Mnq δ=6~10 | kg | LY-276: 58.87; LY-277: 0; LY-278: 0
2130012 | 镀锌低碳钢丝 Φ0.7~5 | kg | LY-276: 0; LY-277: 0; LY-278: 2
2220016 | 焊接钢管 | kg | LY-276: 0; LY-277: 7; LY-278: 0
2811012 | 铁件 | kg | LY-276: 0; LY-277: 2.35; LY-278: 0
3310014 | 高压胶管 d38 | m | LY-276: 0; LY-277: 1.4; LY-278: 0
3613952 | 扣紧螺母 M20 | 个 | LY-276: 34; LY-277: 0; LY-278: 0
3710013 | 电焊条 结507 Φ3.2 | kg | LY-276: 0; LY-277: 0; LY-278: 10.2
4020015 | 合金钻头 Φ43 | 个 | LY-276: 3; LY-277: 0; LY-278: 0
8999002 | 其他材料费 | 元 | LY-276: 4; LY-277: 58; LY-278: 13.14
8999006 | 水 | t | LY-276: 5; LY-277: 21; LY-278: 0
9100611 | 气腿式凿岩机 | 台班 | LY-276: 2.36; LY-277: 0; LY-278: 0
9100621 | 气动锻钎机d≤90 | 台班 | LY-276: 0.419; LY-277: 0; LY-278: 0
9100622 | 钻头磨床 | 台班 | LY-276: 0.419; LY-277: 0; LY-278: 0
9101006 | 电动空气压缩机≤9m3/min | 台班 | LY-276: 0; LY-277: 1.64; LY-278: 0
9101011 | 电动空气压缩机≤20m3/min | 台班 | LY-276: 0.525; LY-277: 0; LY-278: 0
9102621 | 单筒快速卷扬机 ≤10kN | 台班 | LY-276: 0; LY-277: 1.422; LY-278: 0
9103701 | 带式输送机 ≤10m | 台班 | LY-276: 0; LY-277: 1.422; LY-278: 0
9104121 | 混凝土喷射机 ≤7m3/h | 台班 | LY-276: 0; LY-277: 1.422; LY-278: 0
9104151 | 气动灌浆机 ≤3m3/h | 台班 | LY-276: 0.221; LY-277: 0; LY-278: 0
9104302 | 灰浆搅拌机 ≤400L | 台班 | LY-276: 0.01; LY-277: 0; LY-278: 0
9106002 | 交流弧焊机 ≤32kVA | 台班 | LY-276: 0; LY-277: 0; LY-278: 4.2
9108411 | 钢筋切断机 d≤40 | 台班 | LY-276: 0.027; LY-277: 0; LY-278: 0.5
9199999 | 其他机械使用费 | 元 | LY-276: 0; LY-277: 13.1; LY-278: 5
第二节 沟渠砌筑
工作内容：1.干砌：搭拆跳板、挂线、找平、选修片石、安砌及填缝。
2.浆砌：搭拆跳板、挂线、找平、选修片石及洗刷、拌制砂浆、铺浆、安砌及填缝、找平、安泄水孔、整理及养护。
3.预制水沟盖板：木模板制安拆、钢筋制作及绑扎；混凝土浇筑、振捣及养护；成品块堆放。
4.安砌水沟盖板：构件就位、拌制砂浆、安砌。
单位：10m3
电算 代号 | 预 算 定 额 编 号 |  | LY-303 | LY-304 | LY-305 | LY-306 | LY-307
| 项 目 | 单位 | LY-276: 干砌片石盲沟、侧沟、天沟、截水沟; LY-277: 浆砌片石盲沟、侧沟、天沟、截水沟、急流槽、渗沟; LY-279: 钢筋混凝土水沟盖板
|  |  |  | M10 | M7.5 | 厂内预制 | 安装
基 价 |  | 元 | 425.44 | 775.95 | 760.05 | 2890.18 | 186.24
其中 | 人 工 费 |  | 229.14 | 262.11 | 262.11 | 500.41 | 148.96
| 材 料 费 |  | 196.3 | 507.4 | 491.5 | 2191.23 | 36.55
| 机械使用费 |  | 0 | 6.44 | 6.44 | 198.54 | 0.73
重 量 |  | t | 22.327 | 27.386 | 27.979 | 0.724 | 0.791
1 | 人工 | 工日 | 11.26 | 12.88 | 12.88 | 24.59 | 7.32
HT-913 | 水泥砂浆 M10 | m3 | 0 | (3.300) | 0 | 0 | 0
HT-909 | 水泥砂浆 M7.5 | m3 | 0 | 0 | (3.300) | 0 | (0.380)
HT-0 | 混凝土 | m3 | 0 | 0 | 0 | (10.100) | 0
1010002 | 水泥 32.5级 | kg | 0 | 986.7 | 895.158 | 0 | 102.96
1110001 | 原木 | m3 | 0.01 | 0.01 | 0.01 | 0 | 0
1110003 | 锯材 | m3 | 0 | 0 | 0 | 0.222 | 0
1230006 | 片石 | m3 | 12.4 | 11.7 | 11.7 | 0 | 0
1260022 | 中粗砂 | m3 | 0 | 3.729 | 4.208 | 0 | 0.481
1900005 | 圆钢 Q235-A Φ6~9 | kg | 0 | 0 | 0 | 587.7 | 0
2130012 | 镀锌低碳钢丝 Φ0.7~5 | kg | 0.2 | 0.2 | 0.2 | 3.4 | 0
3623510 | 铁线钉 | kg | 0 | 0 | 0 | 0.2 | 0
3710015 | 电焊条 结707 Φ3.2~4 | kg | 0 | 0 | 0 | 0.2 | 0
8999002 | 其他材料费 | 元 | 1.47 | 3.44 | 3.44 | 1.34 | 1.51
8999006 | 水 | t | 0 | 4 | 4 | 7 | 0.88
9104302 | 灰浆搅拌机 ≤400L | 台班 | 0 | 0.132 | 0.132 | 0 | 0.015
9106003 | 交流弧焊机 ≤42kVA | 台班 | 0 | 0 | 0 | 0.03 | 0
9108401 | 钢筋调直机 d≤14 | 台班 | 0 | 0 | 0 | 0.1 | 0
9108411 | 钢筋切断机 d≤40 | 台班 | 0 | 0 | 0 | 0.1 | 0
9108421 | 钢筋弯曲机 d≤40 | 台班 | 0 | 0 | 0 | 0.12 | 0
9108511 | 木工圆锯机 d≤500 | 台班 | 0 | 0 | 0 | 0.12 | 0
9108521 | 木工单面压刨床 B≤600 | 台班 | 0 | 0 | 0 | 6.1 | 0
工作内容：1.现浇混凝土沟渠：模板制安拆，混凝土浇筑、振捣，整理养护。
2.混凝土沟渠预制：模板制安拆；混凝土浇筑、振捣及养护；块件堆放。
3.混凝土沟渠安砌：放线、整理坡面；砂浆拌制、运输、铺浆，混凝土块件安砌，养护。
单位：10m3
电算 代号 | 预 算 定 额 编 号 |  | LY-276: LY-308; LY-277: LY-309; LY-278: LY-310
| 项 目 | 单位 | LY-276: 混凝土沟渠
|  |  | 现浇 | 厂内预制 | 安砌
基 价 |  | 元 | LY-276: 927.52; LY-277: 683.87; LY-278: 275.87
其中 | 人 工 费 |  | LY-276: 481.07; LY-277: 303.22; LY-278: 243.39
| 材 料 费 |  | LY-276: 430.44; LY-277: 376.38; LY-278: 31.5
| 机械使用费 |  | LY-276: 16.01; LY-277: 4.27; LY-278: 0.98
重 量 |  | t | LY-276: 0.257; LY-277: 0.217; LY-278: 0.46
1 | 人工 | 工日 | LY-276: 23.64; LY-277: 14.9; LY-278: 11.96
HT-913 | 水泥砂浆 M10 | m3 | LY-276: 0; LY-277: 0; LY-278: (0.240)
HT-0 | 混凝土 | m3 | LY-276: (10.200); LY-277: (10.100); LY-278: 0
1010002 | 水泥 32.5级 | kg | LY-276: 0; LY-277: 0; LY-278: 71.76
1110001 | 原木 | m3 | LY-276: 0.175; LY-277: 0; LY-278: 0
1110003 | 锯材 | m3 | LY-276: 0.233; LY-277: 0.362; LY-278: 0
1260022 | 中粗砂 | m3 | LY-276: 0; LY-277: 0; LY-278: 0.271
3623510 | 铁线钉 | kg | LY-276: 1.57; LY-277: 0.15; LY-278: 0
2811012 | 铁件 | kg | LY-276: 1.28; LY-277: 0; LY-278: 0
8999002 | 其他材料费 | 元 | LY-276: 42.88; LY-277: 6.51; LY-278: 8.18
8999006 | 水 | t | LY-276: 6; LY-277: 7; LY-278: 0.5
9104302 | 灰浆搅拌机 ≤400L | 台班 | LY-276: 0; LY-277: 0; LY-278: 0.02
9108511 | 木工圆锯机 d≤500 | 台班 | LY-276: 0.64; LY-277: 0.18; LY-278: 0
9108521 | 木工单面压刨床 B≤600 | 台班 | LY-276: 0.16; LY-277: 0.037; LY-278: 0
第三节 地基处理
一、挖除淤泥
工作内容：挖、装、运、卸、空回、修整道路及清洗工具等。
单位：100m3
电算 代号 | 预 算 定 额 编 号 |  | LY-311 | LY-312 | LY-313 | LY-314 | LY-315
| 项 目 | 单位 | LY-276: 机械挖淤泥; LY-277: 人力挑抬; LY-279: 双轮车
|  |  |  | 运距≤20m | 增运10m | 运距≤50m | 增运50m
基 价 |  | 元 | 518.76 | 935.24 | 58.15 | 1015.88 | 76.11
其中 | 人 工 费 |  | 22.39 | 932.03 | 57.79 | 1012.01 | 76.11
| 材 料 费 |  | 2.4 | 3.21 | 0.36 | 3.87 | 0
| 机械使用费 |  | 493.97 | 0 | 0 | 0 | 0
重 量 |  | t | 0 | 0 | 0 | 0 | 0
1 | 人工 | 工日 | 1.1 | 45.8 | 2.84 | 49.73 | 3.74
8999002 | 其他材料费 | 元 | 2.4 | 3.21 | 0.36 | 3.87 | 0
9100001 | 履带式液压单斗挖掘机 ≤0.6m3 | 台班 | 0.9 | 0 | 0 | 0 | 0
9100102 | 履带式推土机 ≤75kW | 台班 | 0.2 | 0 | 0 | 0 | 0
二、砂井
工作内容：1.射水砂井：轨道铺拆；定位、挖排水沟；清孔、运砂、灌砂、桩机移位。
2.门架式袋装砂井：轨道铺拆、装砂袋、定位、打钢管、下砂袋、拔钢管、桩机移位及补灌砂袋。
3.履带式袋装砂井：装砂袋、定位、打钢管、下砂袋、拔钢管、桩机移位及补灌砂袋。
单位：见表
电算 代号 | 预 算 定 额 编 号 |  | LY-276: LY-316; LY-277: LY-317; LY-278: LY-318
| 项 目 | 单位 | LY-276: 射水砂井; LY-277: 袋装砂井
|  |  |  | 门架式 | 履带式
|  |  | （100m） | （1000m）
基 价 |  | 元 | LY-276: 590.38; LY-277: 2243.44; LY-278: 2411.08
其中 | 人 工 费 |  | LY-276: 204.92; LY-277: 229.96; LY-278: 134.31
| 材 料 费 |  | LY-276: 174.06; LY-277: 1461.44; LY-278: 1266.18
| 机械使用费 |  | LY-276: 211.4; LY-277: 552.04; LY-278: 1010.59
重 量 |  | t | LY-276: 14.73; LY-277: 6.47; LY-278: 6.407
1 | 人工 | 工日 | LY-276: 10.07; LY-277: 11.3; LY-278: 6.6
1260022 | 中粗砂 | m3 | LY-276: 10.301; LY-277: 4.473; LY-278: 4.473
2700015 | 钢轨 38~50kg | t | LY-276: 0; LY-277: 0.04; LY-278: 0
2741014 | 木短枕 | m3 | LY-276: 0; LY-277: 0.033; LY-278: 0
3420134 | 塑料编织袋 | m | LY-276: 0; LY-277: 1087; LY-278: 1087
8999002 | 其他材料费 | 元 | LY-276: 3.99; LY-277: 7.5; LY-278: 7.5
9102621 | 单筒快速卷扬机 ≤10kN | 台班 | LY-276: 0.83; LY-277: 0; LY-278: 0
9105322 | 多级离心清水泵 d≤32m3/h-125m | 台班 | LY-276: 0.83; LY-277: 0; LY-278: 0
9105202 | 门架式振动沉拔砂井机 | 台班 | LY-276: 0; LY-277: 2.11; LY-278: 0
9105204 | 履带式振动沉拔砂井机（双管） | 台班 | LY-276: 0; LY-277: 0; LY-278: 1.69
9105206 | 射水砂井机 | 台班 | LY-276: 0.83; LY-277: 0; LY-278: 0
三、插塑料排水板
工作内容：1.门架式：轨道铺拆、定位、插塑料排水板、打拔钢管、剪断排水板及桩机移位。
2.履带式：定位、穿塑料排水板、打拔钢管、剪断塑料排水板及桩机移位。
单位：1000m
电算 代号 | 预 算 定 额 编 号 |  | LY-276: LY-319; LY-278: LY-320
| 项 目 | 单位 | LY-276: 履带式; LY-278: 门架式
基 价 |  | 元 | LY-276: 2062.41; LY-278: 2164.37
其中 | 人 工 费 |  | LY-276: 71.23; LY-278: 148.56
| 材 料 费 |  | LY-276: 1303.5; LY-278: 1654.76
| 机械使用费 |  | LY-276: 687.68; LY-278: 361.05
重 量 |  | t | LY-276: 0.198; LY-278: 0.261
1 | 人工 | 工日 | LY-276: 3.5; LY-278: 7.3
2700015 | 钢轨 38~50kg | t | LY-276: 0; LY-278: 0.04
2741014 | 木短枕 | m3 | LY-276: 0; LY-278: 0.033
3342012 | 塑料排水板 | m | LY-276: 1100; LY-278: 1100
8999002 | 其他材料费 | 元 | LY-276: 27.5; LY-278: 183.5
9105202 | 门架式振动沉拔砂井机 | 台班 | LY-276: 0; LY-278: 1.38
9105204 | 履带式振动沉拔砂井机（双管） | 台班 | LY-276: 1.15; LY-278: 0
四、粉喷桩
工作内容：清理石块和杂物、整平场地，钻机移位、对位、井架调直、钻进，提升喷灰，不喷灰提钻、灰罐上料。
单位：100m
电算 代号 | 预 算 定 额 编 号 |  | LY-276: LY-321; LY-278: LY-322
| 项 目 | 单位 | LY-276: 水泥含量
|  |  | 45kg/m |  | 增减5kg/m
基 价 |  | 元 | LY-276: 1948.83; LY-278: 139
其中 | 人 工 费 |  | LY-276: 168.09; LY-278: 0
| 材 料 费 |  | LY-276: 1279.15; LY-278: 139
| 机械使用费 |  | LY-276: 501.59; LY-278: 0
重 量 |  | t | LY-276: 4.811; LY-278: 0.535
1 | 人工 | 工日 | LY-276: 8.26; LY-278: 0
1010002 | 水泥 32.5级 | kg | LY-276: 4811.4; LY-278: 534.6
8999002 | 其他材料费 | 元 | LY-276: 28.19; LY-278: 0
9105231 | 粉体喷射搅拌成桩机 d≤0.5m | 台班 | LY-276: 1.18; LY-278: 0
五、砂桩
工作内容：1.爆破砂桩：人力冲眼、爆破、护孔，回填砂。
2.挤密砂桩：桩机就位，打拔钢管、管内添水加砂，起重机、桩机移位，清理工作面。
3.振动打桩机打砂桩：安装机具及打桩设备，打钢管、灌砂、拔钢管、补砂。
单位：见表
电算 代号 | 预 算 定 额 编 号 |  | LY-276: LY-323; LY-277: LY-324; LY-278: LY-325
| 项 目 | 单位 | LY-276: 爆破砂桩 Φ40~90cm; LY-277: 挤密砂桩; LY-278: 振动打桩机 打砂桩
|  |  | （10m） | （10m3）
基 价 |  | 元 | LY-276: 528.13; LY-277: 1216.07; LY-278: 1013.69
其中 | 人 工 费 |  | LY-276: 224.05; LY-277: 125.36; LY-278: 180.1
| 材 料 费 |  | LY-276: 291.41; LY-277: 236.74; LY-278: 243.65
| 机械使用费 |  | LY-276: 12.67; LY-277: 853.97; LY-278: 589.94
重 量 |  | t | LY-276: 9.948; LY-277: 18.561; LY-278: 18.945
1 | 人工 | 工日 | LY-276: 11.01; LY-277: 6.16; LY-278: 8.85
1110003 | 锯材 | m3 | LY-276: 0.04; LY-277: 0; LY-278: 0.01
1140003 | 毛竹 Φ60 L≥6m | 根 | LY-276: 10.4; LY-277: 0; LY-278: 0
1260022 | 中粗砂 | m3 | LY-276: 6.867; LY-277: 12.979; LY-278: 13.244
3220014 | 抗水硝铵炸药 4号 每包150~200g | kg | LY-276: 6; LY-277: 0; LY-278: 0
3220110 | 火雷管 8号 金属壳 | 个 | LY-276: 7; LY-277: 0; LY-278: 0
3220210 | 导火索 棉纱 | m | LY-276: 5; LY-277: 0; LY-278: 0
3220211 | 导爆索 爆速6000~7000m/s | m | LY-276: 11.17; LY-277: 0; LY-278: 0
3391010 | 防潮塑料袋 | 个 | LY-276: 10; LY-277: 0; LY-278: 0
2200100 | 无缝钢管 | kg | LY-276: 0; LY-277: 1; LY-278: 0.3
8999002 | 其他材料费 | 元 | LY-276: 4; LY-277: 12; LY-278: 8
8999006 | 水 | t | LY-276: 0; LY-277: 14; LY-278: 14
9100501 | 轮胎式装载机 ≤1m3 | 台班 | LY-276: 0; LY-277: 0.85; LY-278: 0
9102211 | 履带式起重机 ≤10t | 台班 | LY-276: 0; LY-277: 0.82; LY-278: 0
9102621 | 单筒快速卷扬机 ≤10kN | 台班 | LY-276: 0.22; LY-277: 0; LY-278: 0
9105012 | 振动沉拔桩机 ≤400kN | 台班 | LY-276: 0; LY-277: 0; LY-278: 0.79
9105211 | 振动锤 ≤285kN | 台班 | LY-276: 0; LY-277: 0.82; LY-278: 0
六、石灰桩
工作内容：整平路基、放样、人力挖桩孔、配拌料、填料并捣实、耙土封顶整平、压路机压实。
单位：10m3
电算 代号 | 预 算 定 额 编 号 |  | LY-276: LY-326; LY-278: LY-327
| 项 目 | 单位 | LY-276: 石灰桩
|  |  | Φ≤10cm |  | Φ＞10cm
基 价 |  | 元 | LY-276: 2047.21; LY-278: 1868.71
其中 | 人 工 费 |  | LY-276: 1256.82; LY-278: 1091.98
| 材 料 费 |  | LY-276: 735.75; LY-278: 735.75
| 机械使用费 |  | LY-276: 54.64; LY-278: 40.98
重 量 |  | t | LY-276: 19.53; LY-278: 19.53
1 | 人工 | 工日 | LY-276: 61.76; LY-278: 53.66
1200014 | 生石灰 | kg | LY-276: 7726; LY-278: 7726
1210004 | 黏土 | m3 | LY-276: 2.63; LY-278: 2.63
1260022 | 中粗砂 | m3 | LY-276: 4.944; LY-278: 4.944
8999002 | 其他材料费 | 元 | LY-276: 15; LY-278: 15
9100305 | 静作用压路机 ≤15t | 台班 | LY-276: 0.16; LY-278: 0.12
七、碎石桩
工作内容：施工准备，机具定位，桩管沉入、加料、桩管下压、拔管，机具移位，清理场地。
单位：100m
电算 代号 | 预 算 定 额 编 号 |  | LY-276: LY-328; LY-277: LY-329; LY-278: LY-330
| 项 目 | 单位 | LY-276: 碎石桩
|  |  | Φ30cm | Φ50cm | Φ80cm
基 价 |  | 元 | LY-276: 734.42; LY-277: 1489.57; LY-278: 3463.9
其中 | 人 工 费 |  | LY-276: 128.82; LY-277: 206.96; LY-278: 429.59
| 材 料 费 |  | LY-276: 268.06; LY-277: 744.94; LY-278: 1906.7
| 机械使用费 |  | LY-276: 337.54; LY-277: 537.67; LY-278: 1127.61
重 量 |  | t | LY-276: 14.055; LY-277: 39.06; LY-278: 99.975
1 | 人工 | 工日 | LY-276: 6.33; LY-277: 10.17; LY-278: 21.11
1240014 | 碎石 40以内 | m3 | LY-276: 9.37; LY-277: 26.04; LY-278: 66.65
8999002 | 其他材料费 | 元 | LY-276: 24.44; LY-277: 67.9; LY-278: 173.8
9105012 | 振动沉拔桩机 ≤400kN | 台班 | LY-276: 0.452; LY-277: 0.72; LY-278: 1.51
八、水泥搅拌桩
工作内容：施工准备，桩机就位，喷浆钻进搅拌、搅拌提升，重复喷浆钻进搅拌、重复搅拌提升、成桩完毕，移位，场地清理。
单位：100m
电算 代号 | 预 算 定 额 编 号 |  | LY-276: LY-331; LY-278: LY-332
| 项 目 | 单位 | LY-276: 水泥含量
|  |  | 55kg/ |  | 增减5kg/m
基 价 |  | 元 | LY-276: 2351.97; LY-278: 132.57
其中 | 人 工 费 |  | LY-276: 178.06; LY-278: 0
| 材 料 费 |  | LY-276: 1513.81; LY-278: 132.57
| 机械使用费 |  | LY-276: 660.1; LY-278: 0
重 量 |  | t | LY-276: 5.604; LY-278: 0.509
1 | 人工 | 工日 | LY-276: 8.75; LY-278: 0
1010002 | 水泥 32.5级 | kg | LY-276: 5603.885; LY-278: 509.444
8999002 | 其他材料费 | 元 | LY-276: 55.66; LY-278: 0
8999006 | 水 | t | LY-276: 3; LY-278: 0.3
9105241 | 浆液喷射搅拌成桩机（单轴） | 台班 | LY-276: 1.25; LY-278: 0
九、多方位立体水泥砂浆搅拌桩
工作内容：施工准备，浆液拌制，桩机就位，喷浆钻进搅拌、搅拌提升，重复喷浆钻进搅拌、重复搅拌提升、成桩完毕，移位。
单位：100m
电算 代号 | 预 算 定 额 编 号 |  | LY-276: LY-333; LY-278: LY-334
| 项 目 | 单位 | LY-276: 多方位立体水泥砂浆搅拌桩
水泥用量（砂灰比0.6:1）
|  |  | 55kg/ |  | 增减5kg/m
基 价 |  | 元 | LY-276: 2943.42; LY-278: 161.24
其中 | 人 工 费 |  | LY-276: 250.71; LY-278: 0
| 材 料 费 |  | LY-276: 1829.47; LY-278: 161.24
| 机械使用费 |  | LY-276: 863.24; LY-278: 0
重 量 |  | t | LY-276: 9.065; LY-278: 0.824
1 | 人工 | 工日 | LY-276: 12.32; LY-278: 0
1010003 | 普通水泥 42.5级 | kg | LY-276: 5603.885; LY-278: 509.434
1260023 | 细砂 | m3 | LY-276: 2.42; LY-278: 0.22
8999002 | 其他材料费 | 元 | LY-276: 55.66; LY-278: 0
8999006 | 水 | t | LY-276: 4; LY-278: 0.34
9105241 | 浆液喷射搅拌成桩机（单轴） | 台班 | LY-276: 1.54; LY-278: 0
9199999 | 其他机械使用费 | 元 | LY-276: 50; LY-278: 0
十、旋喷桩
工作内容：桩机就位、钻孔，水泥砂浆拌制、喷射、提升、清理泥浆、成桩完毕，移位。
单位：10m3
电算 代号 | 预 算 定 额 编 号 |  | LY-335 | LY-336 | LY-337 | LY-338 | LY-339
| 项 目 | 单位 | LY-276: 旋喷桩 桩径（m）
水泥含量45%
|  |  | ≤0.6 | ≤0.8 | ≤1.0 | ≤1.5 | ≤2.0
基 价 |  | 元 | 3628.75 | 3314.96 | 2890.32 | 2578.42 | 2423.48
其中 | 人 工 费 |  | 287.34 | 186.81 | 156.9 | 104.4 | 78.35
| 材 料 费 |  | 2022.89 | 2022.89 | 2022.89 | 2022.89 | 2022.89
| 机械使用费 |  | 1318.52 | 1105.26 | 710.53 | 451.13 | 322.24
重 量 |  | t | 7.722 | 7.722 | 7.722 | 7.722 | 7.722
1 | 人工 | 工日 | 14.12 | 9.18 | 7.71 | 5.13 | 3.85
1010002 | 水泥 32.5级 | kg | 7722.238 | 7722.238 | 7722.238 | 7722.238 | 7722.238
8999002 | 其他材料费 | 元 | 11.31 | 11.31 | 11.31 | 11.31 | 11.31
8999006 | 水 | t | 10 | 10 | 10 | 10 | 10
9101006 | 电动空气压缩机≤9m3/min | 台班 | 0 | 0.84 | 0.54 | 0.28 | 0.2
9105329 | 多级离心清水泵 ≤155m3/h-203m | 台班 | 0 | 0 | 0 | 0.28 | 0.2
9105251 | 旋喷注浆成桩机组（单管） | 台班 | 1.29 | 0.84 | 0.54 | 0.28 | 0.2
十一、钻孔、压浆
工作内容：钻机就位、钻孔、孔位转移。
单位：100m
电算 代号 | 预 算 定 额 编 号 |  | LY-340 | LY-341 | LY-342 | LY-343 | LY-344 | LY-345
| 项 目 | 单位 | bar: LY-340
地层类别
|  |  | 土 | 砂砾石 | 软石 | 卵石 | 次坚石 | 坚石
基 价 |  | 元 | 2328.22 | 3976.12 | 4848.02 | 6951.68 | 10175.55 | 16674.71
其中 | 人 工 费 |  | 366.3 | 442.61 | 549.45 | 799.76 | 1183.76 | 1968.86
| 材 料 费 |  | 267.91 | 371.46 | 476.11 | 532.51 | 622.94 | 695.15
| 机械使用费 |  | 1694.01 | 3162.05 | 3822.46 | 5619.41 | 8368.85 | 14010.7
重 量 |  | t | 0.03 | 0.041 | 0.051 | 0.061 | 0.071 | 0.081
1 | 人工 | 工日 | 18 | 21.75 | 27 | 39.3 | 58.17 | 96.75
2200100 | 无缝钢管 | kg | 30 | 40 | 50 | 60 | 70 | 80
4020018 | 扩孔钻头 Φ102 | 个 | 0.2 | 0.3 | 0.4 | 0.4 | 0.4 | 0.4
8999002 | 其他材料费 | 元 | 16.7 | 20.35 | 25.1 | 30.1 | 69.13 | 89.94
9105112 | 转盘钻孔机 ≤20kNm | 台班 | 4 | 7.5 | 9 | 13.1 | 19.39 | 32.25
9199999 | 其他机械使用费 | 元 | 26.25 | 35 | 70 | 157.5 | 284.38 | 564.38
工作内容：施工准备，砂浆拌制、压浆。
单位：10m3
电算 代号 | 预 算 定 额 编 号 |  | 30: LY-346
| 项 目 | 单位 | bar: 30
基 价 |  | 元 | 30: 2105.26
其中 | 人 工 费 |  | 30: 205.54
| 材 料 费 |  | 30: 1757.45
| 机械使用费 |  | 30: 142.27
重 量 |  | t | 30: 19.767
1 | 人工 | 工日 | 30: 10.1
HT-931 | 水泥砂浆 M30 | m3 | 30: (10.200)
1010003 | 普通水泥 42.5级 | kg | 30: 4513.41
1260022 | 中粗砂 | m3 | 30: 10.605
3005013 | 速凝剂 | t | 30: 0.089
8999002 | 其他材料费 | 元 | 30: 12.77
8999006 | 水 | t | 30: 2.2
9104152 | 电动灌浆机 ≤3m3/h | 台班 | 30: 2.21
9104302 | 灰浆搅拌机 ≤400L | 台班 | 30: 0.4
十二、强夯法加固地基
工作内容：工作场地内机械的移位、夯击、测设夯点、观测记录，平整夯坑。
单位：100m2
电算 代号 | 预 算 定 额 编 号 |  | LY-347 | LY-348 | LY-349 | LY-350 | LY-351 | LY-352
| 项 目 | 单位 | LY-347: 夯击能1000kNm以内; LY-349: 夯击能2000kNm以内; LY-351: 夯击能3000kNm以内
夯击遍数
|  |  | 5遍 | 每增减1遍 | 5遍 | 每增减1遍 | 5遍 | 每增减1遍
基 价 |  | 元 | 1235.76 | 191.62 | 2193.27 | 332.98 | 2806.77 | 443.85
其中 | 人 工 费 |  | 228.33 | 36.63 | 258.65 | 40.7 | 351.65 | 56.98
| 材 料 费 |  | 0 | 0 | 0 | 0 | 0 | 0
| 机械使用费 |  | 1007.43 | 154.99 | 1934.62 | 292.28 | 2455.12 | 386.87
重 量 |  | t | 0 | 0 | 0 | 0 | 0 | 0
1 | 人工 | 工日 | 11.22 | 1.8 | 12.71 | 2 | 17.28 | 2.8
9105261 | 强夯机械 ≤1200kNm | 台班 | 1.04 | 0.16 | 0 | 0 | 0 | 0
9105262 | 强夯机械 ≤2000kNm | 台班 | 0 | 0 | 1.39 | 0.21 | 0 | 0
9105263 | 强夯机械 ≤3000kNm | 台班 | 0 | 0 | 0 | 0 | 1.65 | 0.26
9100102 | 履带式推土机 ≤75kW | 台班 | 1.04 | 0.16 | 1.39 | 0.21 | 1.65 | 0.26
十三、软土地基垫层
工作内容：放线，摊平、碾压。
单位：100m3
电算 代号 | 预 算 定 额 编 号 |  | LY-347: LY-353; LY-348: LY-354; LY-349: LY-355
| 项 目 | 单位 | LY-347: 片石垫层; LY-348: 碎石垫层; LY-349: 砂(砾)石垫层
基 价 |  | 元 | LY-347: 2093.16; LY-348: 3134.33; LY-349: 1292.68
其中 | 人 工 费 |  | LY-347: 53.52; LY-348: 56.98; LY-349: 30.73
| 材 料 费 |  | LY-347: 1760; LY-348: 2765; LY-349: 1175
| 机械使用费 |  | LY-347: 279.64; LY-348: 312.35; LY-349: 86.95
重 量 |  | t | LY-347: 210.6; LY-348: 180; LY-349: 190.45
1 | 人工 | 工日 | LY-347: 2.63; LY-348: 2.8; LY-349: 1.51
1230006 | 片石 | m3 | LY-347: 117; LY-348: 0; LY-349: 0
1240016 | 碎石 80以内 | m3 | LY-347: 0; LY-348: 120; LY-349: 0
1240121 | 砂砾 | m3 | LY-347: 0; LY-348: 0; LY-349: 130
8999002 | 其他材料费 | 元 | LY-347: 5; LY-348: 5; LY-349: 5
9100102 | 履带式推土机 ≤75kW | 台班 | LY-347: 0.17; LY-348: 0.251; LY-349: 0.094
9100314 | 自行式振动压路机 ≤8t | 台班 | LY-347: 0; LY-348: 0; LY-349: 0.123
9100317 | 自行式振动压路机 ≤15t | 台班 | LY-347: 0.33; LY-348: 0.323; LY-349: 0
第四节 土工合成材料
一、铺土工织物、复合土工膜
工作内容：1.土工织物：清理整平铺设面、铺设土工织物。2.复合土工膜：清理整平铺设面、铺设复合土工膜。
单位：100m2
电算 代号 | 预 算 定 额 编 号 |  | LY-347: LY-356; LY-349: LY-357
| 项 目 | 单位 | LY-347: 土工织物; LY-349: 复合土工膜
基 价 |  | 元 | LY-347: 886.5; LY-349: 981.32
其中 | 人 工 费 |  | LY-347: 17.7; LY-349: 57.18
| 材 料 费 |  | LY-347: 868.8; LY-349: 924.14
| 机械使用费 |  | LY-347: 0; LY-349: 0
重 量 |  | t | LY-347: 0.029; LY-349: 0.054
1 | 人工 | 工日 | LY-347: 0.87; LY-349: 2.81
3410010 | 土工织物 | m2 | LY-347: 105; LY-349: 0
3411080 | 复合土工膜 500g/m2 | m2 | LY-347: 0; LY-349: 107.1
8999002 | 其他材料费 | 元 | LY-347: 1.5; LY-349: 17
二、路基面封闭
工作内容：路基面清整与检查横向排水坡、铺底砂、铺土工聚合物、铺面砂。
单位：100m2
电算 代号 | 预 算 定 额 编 号 |  | LY-347: LY-358; LY-349: LY-359
| 项 目 | 单位 | LY-347: 铺土工聚合物
|  |  | 氯丁橡胶版 |  | 聚氯乙烯软板δ=2
基 价 |  | 元 | LY-347: 3228.87; LY-349: 3066.41
其中 | 人 工 费 |  | LY-347: 69.6; LY-349: 58.2
| 材 料 费 |  | LY-347: 3159.27; LY-349: 3008.21
| 机械使用费 |  | LY-347: 0; LY-349: 0
重 量 |  | t | LY-347: 33.963; LY-349: 33.995
1 | 人工 | 工日 | LY-347: 3.42; LY-349: 2.86
1260022 | 中粗砂 | m3 | LY-347: 23.622; LY-349: 23.622
3330110 | 氯丁橡胶板 δ=1.2~1.5 | m2 | LY-347: 102.4
3341015 | 聚氯乙烯软板δ=1~6 | kg | LY-347: 0; LY-349: 215.9
8999002 | 其他材料费 | 元 | LY-347: 27; LY-349: 1.5
三、平铺土工格室、土工格栅
工作内容：1.土工格室：施工准备，场地平整，插销连接，拉平拉直，清理场地。2.土工格栅：施工准备，场地平整，格栅摊铺固定，两边反折，清理场地。
单位：100m2
电算 代号 | 预 算 定 额 编 号 |  | LY-347: LY-360; LY-349: LY-361
| 项 目 | 单位 | LY-347: 平铺土工格室; LY-349: 平铺土工格栅
基 价 |  | 元 | LY-347: 2406.78; LY-349: 496.33
其中 | 人 工 费 |  | LY-347: 51.08; LY-349: 38.87
| 材 料 费 |  | LY-347: 2355.7; LY-349: 457.46
| 机械使用费 |  | LY-347: 0; LY-349: 0
重 量 |  | t | LY-347: 0.145; LY-349: 0.042
1 | 人工 | 工日 | LY-347: 2.51; LY-349: 1.91
1900005 | 圆钢 Q235-A Φ6~9 | kg | LY-347: 5.31; LY-349: 2.07
3410110 | 土工格室 TGL-340-100 | m2 | LY-347: 105; LY-349: 0
3411010 | 单向塑料土工格栅 25型 | m2 | LY-347: 0; LY-349: 107.1
8999002 | 其他材料费 | 元 | LY-347: 3.97; LY-349: 8.29
四、路基边坡斜铺土工网垫
工作内容：开工准备，摊铺、连接、固定，草籽拌和，撒播草籽，回填覆盖土，清理场地。
单位：100m2
电算 代号 | 预 算 定 额 编 号 |  | LY-347: LY-362
| 项 目 | 单位 | LY-347: 路基边坡斜铺土工网垫
基 价 |  | 元 | LY-347: 959.88
其中 | 人 工 费 |  | LY-347: 87.91
| 材 料 费 |  | LY-347: 871.97
| 机械使用费 |  | LY-347: 0
重 量 |  | t | LY-347: 0.108
1 | 人工 | 工日 | LY-347: 4.32
1140005 | 竹钉 Φ5×40 | 百个 | LY-347: 1.1
1170057 | 混合草籽 | kg | LY-347: 2
1260022 | 中粗砂 | m3 | LY-347: 0.039
1170008 | 复合肥料 | kg | LY-347: 10
3412012 | 三维土工网垫 EM4 | m2 | LY-347: 110.2
8999002 | 其他材料费 | 元 | LY-347: 5.46
四、透水软管
工作内容：钻孔、制作、铺设、检查。
单位：100m
电算 代号 | 预 算 定 额 编 号 |  | LY-347: LY-363
| 项 目 | 单位 | LY-347: 路基边坡斜铺土工网垫
基 价 |  | 元 | LY-347: 1311.74
其中 | 人 工 费 |  | LY-347: 215.3
| 材 料 费 |  | LY-347: 1096.44
| 机械使用费 |  | LY-347: 0
重 量 |  | t | LY-347: 0.032
1 | 人工 | 工日 | LY-347: 10.58
3413050 | 透水软管 Φ50 | m | LY-347: 107.6
第五节 填筑砂石
工作内容：1.松填：填筑、整理。2.抛填片石：抛填。3.夯填：分层夯填，整平。
单位：10m3
电算 代号 | 预 算 定 额 编 号 |  | LY-364 | LY-365 | LY-366 | LY-367 | LY-368 | LY-369
| 项 目 | 单位 | LY-364: 松填; LY-368: 抛填片石; LY-369: 夯填一般土
|  |  | 砂 | 卵石 | 碎石 | 片石
基 价 |  | 元 | 244.74 | 226.62 | 318.1 | 241.66 | 206.65 | 89.54
其中 | 人 工 费 |  | 71.43 | 82.42 | 81.2 | 87.91 | 43.75 | 89.54
| 材 料 费 |  | 173.31 | 144.2 | 236.9 | 153.75 | 162.9 | 0
| 机械使用费 |  | 0 | 0 | 0 | 0 | 0 | 0
重 量 |  | t | 15.011 | 15.965 | 15.45 | 18.45 | 19.548 | 0
1 | 人工 | 工日 | 3.51 | 4.05 | 3.99 | 4.32 | 2.15 | 4.4
1230006 | 片石 | m3 | 0 | 0 | 0 | 10.25 | 10.86 | 0
1240016 | 碎石 80以内 | m3 | 0 | 0 | 10.3 | 0 | 0 | 0
1240115 | 卵石 80以内 | m3 | 0 | 10.3 | 0 | 0 | 0 | 0
1260022 | 中粗砂 | m3 | 10.497 | 0 | 0 | 0 | 0 | 0
单位：10m3
电算 代号 | 预 算 定 额 编 号 |  | LY-370 | LY-371 | LY-372 | LY-373 | LY-374 | LY-375
| 项 目 | 单位 | bar: LY-370
|  |  | 黏土 | 砂 | 卵石 | 碎石 | 砂卵石 | 砂砾石
基 价 |  | 元 | 182.29 | 270.61 | 257.79 | 358.36 | 214.45 | 213.23
其中 | 人 工 费 |  | 98.29 | 87.1 | 101.55 | 100.53 | 101.95 | 100.73
| 材 料 费 |  | 84 | 183.51 | 156.24 | 257.83 | 112.5 | 112.5
| 机械使用费 |  | 0 | 0 | 0 | 0 | 0 | 0
重 量 |  | t | 18.9 | 15.894 | 17.298 | 16.815 | 20.625 | 20.625
1 | 人工 | 工日 | 4.83 | 4.28 | 4.99 | 4.94 | 5.01 | 4.95
1210004 | 黏土 | m3 | 10.5 | 0 | 0 | 0 | 0 | 0
1240016 | 碎石 80以内 | m3 | 0 | 0 | 0 | 11.21 | 0 | 0
1240115 | 卵石 80以内 | m3 | 0 | 0 | 11.16 | 0 | 0 | 0
1240118 | 天然级配砂（砾）卵石 | m3 | LY-374: 12.5; LY-375: 12.5
1260022 | 中粗砂 | m3 | 0 | 11.115 | 0 | 0 | 0 | 0
单位：10m3
电算 代号 | 预 算 定 额 编 号 |  | LY-370: LY-376; LY-372: LY-377
| 项 目 | 单位 | bar: LY-370
|  |  | 三合土 |  | 3:7灰土
基 价 |  | 元 | LY-370: 523.39; LY-372: 438.13
其中 | 人 工 费 |  | LY-370: 154.66; LY-372: 152.63
| 材 料 费 |  | LY-370: 361.59; LY-372: 278.36
| 机械使用费 |  | LY-370: 7.14; LY-372: 7.14
重 量 |  | t | LY-370: 18.513; LY-372: 20.47
1 | 人工 | 工日 | LY-370: 7.6; LY-372: 7.5
1200014 | 生石灰 | kg | LY-370: 2507; LY-372: 2470
1210004 | 黏土 | m3 | LY-370: 2.33; LY-372: 10
1260022 | 中粗砂 | m3 | LY-370: 8.26; LY-372: 0
8999002 | 其他材料费 | 元 | LY-370: 4.5; LY-372: 0
8999006 | 水 | t | LY-370: 4; LY-372: 2
9100411 | 蛙式夯 ≤250Nm | 台班 | LY-370: 0.99; LY-372: 0.99
第六节 排水设施
一、排水管铺设
工作内容：下管、铺管、调整、调制接口材料、管口打麻面、水泥砂浆接口、养护。
单位：10m
电算 代号 | 预 算 定 额 编 号 |  | LY-378 | LY-379 | LY-380 | LY-381 | LY-382 | LY-383
| 项 目 | 单位 | LY-378: 混凝土管 管径; LY-381: 钢筋混凝土管 管径
|  |  | 200 | 300 | 400 | 400 | 500 | 600
基 价 |  | 元 | 277.42 | 480.53 | 772.88 | 773.95 | 1203.1 | 1393.59
其中 | 人 工 费 |  | 20.96 | 36.43 | 40.7 | 40.7 | 45.18 | 51.28
| 材 料 费 |  | 256.46 | 444.1 | 732.18 | 733.25 | 1157.92 | 1311.67
| 机械使用费 |  | 0 | 0 | 0 | 0 | 0 | 30.64
重 量 |  | t | 0.469 | 1.001 | 1.508 | 1.788 | 2.49 | 2.704
1 | 人工 | 工日 | 1.03 | 1.79 | 2 | 2 | 2.22 | 2.52
1010003 | 普通水泥 42.5级 | kg | 4.752 | 6.93 | 8.712 | 8.712 | 10.89 | 12.969
1260022 | 中粗砂 | m3 | 0.01 | 0.01 | 0.02 | 0.02 | 0.02 | 0.029
1400007 | 钢筋混凝土管 d400 | m | 0 | 0 | 0 | 10 | 0 | 0
1400009 | 钢筋混凝土管 d500 | m | 0 | 0 | 0 | 0 | 10 | 0
1402004 | 混凝土管 d300 | m | 0 | 10 | 0 | 0 | 0 | 0
1402006 | 混凝土管 d400 | m | 0 | 0 | 10 | 0 | 0 | 0
1402002 | 混凝土管 d200 | m | 10 | 0 | 0 | 0 | 0 | 0
1400010 | 钢筋混凝土管 d600 | m | 0 | 0 | 0 | 0 | 0 | 10
8999002 | 其他材料费 | 元 | 1.79 | 3.13 | 3.73 | 4.8 | 7.23 | 8.28
8999006 | 水 | t | 0.61 | 0.91 | 1.62 | 1.62 | 2.32 | 3.13
9102101 | 汽车起重机 ≤5t | 台班 | 0 | 0 | 0 | 0 | 0 | 0.11
二、检查井
工作内容：1.钢筋混凝土井身：模板制安拆，混凝土浇筑、振捣及养护，钢筋制作、绑扎、安放、定位、校正，安装梯蹬。2.钢筋混凝土井盖制安：模板制安拆，混凝土浇筑、振捣及养护，钢筋制作、绑扎、安放、定位、校正，拉手制安。
单位：10m3
电算 代号 | 预 算 定 额 编 号 |  | LY-378: LY-384; LY-380: LY-385
| 项 目 | 单位 | LY-378: 钢筋混凝土井身; LY-380: 钢筋混凝土井盖
基 价 |  | 元 | LY-378: 2463.58; LY-380: 2590.35
其中 | 人 工 费 |  | LY-378: 915.95; LY-380: 792.43
| 材 料 费 |  | LY-378: 1498.36; LY-380: 1780.34
| 机械使用费 |  | LY-378: 49.27; LY-380: 17.58
重 量 |  | t | LY-378: 0.816; LY-380: 0.557
1 | 人工 | 工日 | LY-378: 45.01; LY-380: 38.94
HT-0 | 混凝土 | m3 | LY-378: (10.200); LY-380: (10.100)
1110003 | 锯材 | m3 | LY-378: 1.254; LY-380: 0.19
1900012 | 圆钢 Q235-A Φ10~18 | kg | LY-378: 45.507; LY-380: 443.349
2130012 | 镀锌低碳钢丝 Φ0.7~5 | kg | LY-378: 2.84; LY-380: 0
3623510 | 铁线钉 | kg | LY-378: 15.4; LY-380: 0.1
8999002 | 其他材料费 | 元 | LY-378: 10.75; LY-380: 106.25
8999006 | 水 | t | LY-378: 6; LY-380: 13
9108511 | 木工圆锯机 d≤500 | 台班 | LY-378: 1.91; LY-380: 0.1
9108521 | 木工单面压刨床 B≤600 | 台班 | LY-378: 0.53; LY-380: 0.03
9108401 | 钢筋调直机 d≤14 | 台班 | LY-380: 0.08
9108411 | 钢筋切断机 d≤40 | 台班 | LY-380: 0.07
9108421 | 钢筋弯曲机 d≤40 | 台班 | LY-380: 0.09
第四章 路基支挡结构工程
第一节 混凝土挡土墙
工作内容：1.片石混凝土：模板安拆，混凝土浇筑、振捣及养护，洗石及埋片石，安泄水管，搭拆脚手架。2.混凝土：模板安拆，混凝土浇筑、振捣及养护，安泄水管，搭拆脚手架。3.钢筋：钢筋制作、绑扎、安放、定位、校正。
单位：见表
电算 代号 | 预 算 定 额 编 号 |  | LY-378: LY-386; LY-379: LY-387; LY-380: LY-388
| 项 目 | 单位 | LY-378: 片石混凝土; LY-379: 混凝土; LY-380: 钢筋
|  |  | （10m3） |  | （t）
基 价 |  | 元 | LY-378: 706.92; LY-379: 659.37; LY-380: 3675.92
其中 | 人 工 费 |  | LY-378: 291.62; LY-379: 277.37; LY-380: 140.42
| 材 料 费 |  | LY-378: 365.45; LY-379: 332.15; LY-380: 3434.71
| 机械使用费 |  | LY-378: 49.85; LY-379: 49.85; LY-380: 100.79
重 量 |  | t | LY-378: 4.095; LY-379: 0.099; LY-380: 1.025
1 | 人工 | 工日 | LY-378: 14.33; LY-379: 13.63; LY-380: 6.9
HT-0 | 混凝土 | m3 | LY-378: （8.67）; LY-379: (10.200); LY-380: 0
1110001 | 原木 | m3 | LY-378: 0.04; LY-379: 0.04; LY-380: 0
1230006 | 片石 | m3 | LY-378: 2.22; LY-379: 0; LY-380: 0
1900012 | 圆钢 Q235-A Φ10~18 | kg | LY-378: 0; LY-379: 0; LY-380: 1014.55
2130012 | 镀锌低碳钢丝 Φ0.7~5 | kg | LY-378: 2.1; LY-379: 2.1; LY-380: 5.1
2811012 | 铁件 | kg | LY-378: 1.7; LY-379: 1.7; LY-380: 0
2811011 | 铁拉杆 | kg | LY-378: 45.2; LY-379: 45.2; LY-380: 0
2810023 | 组合钢模板 | kg | LY-378: 14.81; LY-379: 14.81; LY-380: 0
2810024 | 组合钢支撑 | kg | LY-378: 5.01; LY-379: 5.01; LY-380: 0
2810025 | 组合钢配件 | kg | LY-378: 3.83; LY-379: 3.83; LY-380: 0
3710015 | 电焊条 结707 Φ3.2~4 | kg | LY-378: 0; LY-379: 0; LY-380: 5.4
8999002 | 其他材料费 | 元 | LY-378: 13.89; LY-379: 13.89; LY-380: 0.3
8999006 | 水 | t | LY-378: 3.5; LY-379: 3.5; LY-380: 0
9102102 | 汽车起重机 ≤8t | 台班 | LY-378: 0.04; LY-379: 0.04; LY-380: 0
9102614 | 单筒慢速卷扬机 ≤50kN | 台班 | LY-378: 0; LY-379: 0; LY-380: 0.15
9102621 | 单筒快速卷扬机 ≤10kN | 台班 | LY-378: 0.58; LY-379: 0.58; LY-380: 0
9106003 | 交流弧焊机 ≤42kVA | 台班 | LY-378: 0; LY-379: 0; LY-380: 0.65
9108411 | 钢筋切断机 d≤40 | 台班 | LY-378: 0; LY-379: 0; LY-380: 0.14
9108421 | 钢筋弯曲机 d≤40 | 台班 | LY-378: 0; LY-379: 0; LY-380: 0.19
第二节 浆砌片石挡土墙
工作内容：1.选、修片石及洗刷、试放，拌制砂浆、铺浆、铺砌及安装排水孔、堵缝、挤浆及找平、整理及养护，搭拆脚手架。
单位：10m3
电算 代号 | 预 算 定 额 编 号 |  | LY-378: LY-389; LY-380: LY-390
| 项 目 | 单位 | LY-378: 浆砌片石
|  |  | M7.5 |  | M10
基 价 |  | 元 | LY-378: 785.18; LY-380: 807.51
其中 | 人 工 费 |  | LY-378: 236.06; LY-380: 236.06
| 材 料 费 |  | LY-378: 509.47; LY-380: 531.8
| 机械使用费 |  | LY-378: 39.65; LY-380: 39.65
重 量 |  | t | LY-378: 27.987; LY-380: 27.939
1 | 人工 | 工日 | LY-378: 11.6; LY-380: 11.6
HT-909 | 水泥砂浆 M7.5 | m3 | LY-378: (3.3); LY-380: 0
HT-913 | 水泥砂浆 M10 | m3 | LY-378: 0; LY-380: (3.3)
1010002 | 水泥 32.5级 | kg | LY-378: 894.96; LY-380: 987.03
1110001 | 原木 | m3 | LY-378: 0.01; LY-380: 0.01
1110003 | 锯材 | m3 | LY-378: 0.01; LY-380: 0.01
1230006 | 片石 | m3 | LY-378: 11.7; LY-380: 11.7
1260022 | 中粗砂 | m3 | LY-378: 4.208; LY-380: 4.11
2130012 | 镀锌低碳钢丝 Φ0.7~5 | kg | LY-378: 1.7; LY-380: 1.7
2811012 | 铁件 | kg | LY-378: 0.3; LY-380: 0.3
8999002 | 其他材料费 | 元 | LY-378: 3.44; LY-380: 3.44
8999006 | 水 | t | LY-378: 4; LY-380: 4
9102621 | 单筒快速卷扬机 ≤10kN | 台班 | LY-378: 0.58; LY-380: 0.58
9104302 | 灰浆搅拌机 ≤400L | 台班 | LY-378: 0.128; LY-380: 0.128
第三节 加筋土挡土墙
工作内容：1.现浇混凝土基础：模板安拆，混凝土浇筑、振捣及养护。2.面板混凝土：模板安拆，混凝土浇筑、振捣及养护，成品堆放。3.钢筋：钢筋制作、绑扎、安放、定位、校正。4.面板安装：拌制砂浆，修整构件，吊装定位，砂浆嵌缝、养护，防腐处理。
单位：见表
电算 代号 | 预 算 定 额 编 号 |  | LY-391 | LY-392 | LY-393 | LY-394
| 项 目 | 单位 | LY-378: 基础; LY-379: 墙面板场内预制; LY-381: 墙面板安装
|  |  | 混凝土 | 混凝土 | 钢筋
|  |  | （10m3） | （10m3） | （t） | （10m3）
基 价 |  | 元 | 366.18 | 1269.87 | 3669.39 | 794.74
其中 | 人 工 费 |  | 142.45 | 940.17 | 216.52 | 345.95
| 材 料 费 |  | 209.8 | 320.98 | 3401.93 | 83.74
| 机械使用费 |  | 13.93 | 8.72 | 50.94 | 365.05
重 量 |  | t | 0.048 | 0.092 | 1.022 | 1.768
1 | 人工 | 工日 | 7 | 46.2 | 10.64 | 17
HT-0 | 混凝土 | m3 | (10.200) | (10.100) | 0 | 0
HT-913 | 水泥砂浆 M10 | m3 | 0 | 0 | 0 | (0.85)
1010002 | 水泥 32.5级 | kg | 0 | 0 | 0 | 254.43
1110003 | 锯材 | m3 | 0.004 | 0.071 | 0 | 0
1900005 | 圆钢 Q235-A Φ6~9 | kg | 0 | 0 | 355 | 0
1900012 | 圆钢 Q235-A Φ10~18 | kg | 0 | 0 | 659.95 | 0
1260022 | 中粗砂 | m3 | 0 | 0 | 0 | 1.059
2130012 | 镀锌低碳钢丝 Φ0.7~5 | kg | 0 | 0 | 4.66 | 0
2811012 | 铁件 | kg | 12.7 | 12 | 0 | 0
2810023 | 组合钢模板 | kg | 33 | 37 | 0 | 0
3710013 | 电焊条 结507 Φ3.2 | kg | 0 | 0 | 1.64 | 0
8999002 | 其他材料费 | 元 | 6.25 | 33 | 0.3 | 0
8999006 | 水 | t | 4 | 8 | 0 | 0.3
9102101 | 汽车起重机 ≤5t | 台班 | 0.05 | 0 | 0 | 1.3
9102614 | 单筒慢速卷扬机 ≤50kN | 台班 | 0 | 0 | 0.15 | 0
9104302 | 灰浆搅拌机 ≤400L | 台班 | 0 | 0 | 0 | 0.06
9106003 | 交流弧焊机 ≤42kVA | 台班 | 0 | 0 | 0.2 | 0
9108411 | 钢筋切断机 d≤40 | 台班 | 0 | 0 | 0.14 | 0
9108421 | 钢筋弯曲机 d≤40 | 台班 | 0 | 0 | 0.19 | 0
9108511 | 木工圆锯机 d≤500 | 台班 | 0 | 0.36 | 0 | 0
9108521 | 木工单面压刨床 B≤600 | 台班 | 0 | 0.08 | 0 | 0
工作内容：1.拉筋混凝土：模板制安拆，混凝土拉筋浇筑、振捣及养护，成品堆放，安装定位，防腐处理。3.拉筋钢筋：制作、绑扎、安放、定位、校正。4.安装编织带或钢塑复合带拉筋：配料、安装及铺设。
单位：见表
电算 代号 | 预 算 定 额 编 号 |  | LY-395 | LY-396 | LY-397 | LY-398
| 项 目 | 单位 | bar: LY-378
|  |  | 钢筋混凝土拉筋 |  | 聚丙烯 编织带拉筋 | 钢塑 复合带拉筋
|  |  | 混凝土 | 钢筋
|  |  | （10m3） | （t） | （1000m） | （t）
基 价 |  | 元 | 1976.74 | 3724.99 | 375.17 | 14582.5
其中 | 人 工 费 |  | 1586.49 | 263.53 | 101.75 | 407
| 材 料 费 |  | 381.53 | 3410.52 | 273.42 | 14175.5
| 机械使用费 |  | 8.72 | 50.94 | 0 | 0
重 量 |  | t | 0.215 | 1.022 | 0.021 | 1.03
1 | 人工 | 工日 | 77.96 | 12.95 | 5 | 20
HT-0 | 混凝土 | m3 | (10.100) | 0 | 0 | 0
1110003 | 锯材 | m3 | 0.356 | 0 | 0 | 0
1900005 | 圆钢 Q235-A Φ6~9 | kg | 0 | 102 | 0 | 0
1900012 | 圆钢 Q235-A Φ10~18 | kg | 0 | 913.095 | 0 | 0
2130012 | 镀锌低碳钢丝 Φ0.7~5 | kg | 0 | 5.34 | 0 | 0
3623510 | 铁线钉 | kg | 0.9 | 0 | 0 | 0
3413051 | 钢塑复合带拉筋 | t | 0 | 0 | 0 | 1.03
3394118 | 聚丙烯带 | kg | LY-378: 0; LY-379: 0; LY-380: 21
3710013 | 电焊条 结507 Φ3.2 | kg | 0 | 1.64 | 0 | 0
8999002 | 其他材料费 | 元 | 14.89 | 0.3 | 0 | 0
8999006 | 水 | t | 8 | 0 | 0 | 0.3
9102614 | 单筒慢速卷扬机 ≤50kN | 台班 | 0 | 0.15 | 0 | 0
9106003 | 交流弧焊机 ≤42kVA | 台班 | 0 | 0.2 | 0 | 0
9108411 | 钢筋切断机 d≤40 | 台班 | 0 | 0.14 | 0 | 0
9108421 | 钢筋弯曲机 d≤40 | 台班 | 0 | 0.19 | 0 | 0
9108511 | 木工圆锯机 d≤500 | 台班 | 0.36 | 0 | 0 | 0
9108521 | 木工单面压刨床 B≤600 | 台班 | 0.08 | 0 | 0 | 0
第四节 钢筋混凝土板式挡土墙
工作内容：1.就地浇筑桩柱混凝土地上部分：模板制安拆，混凝土浇筑、振捣及养护，脚手架搭拆。2.就地浇筑桩柱混凝土地下部分：混凝土浇筑、振捣及养护。3.桩柱钢筋：钢筋制作、绑扎、安放、定位、校正。
单位：见表
电算 代号 | 预 算 定 额 编 号 |  | LY-378: LY-399; LY-379: LY-400; LY-380: LY-401
| 项 目 | 单位 | LY-378: 就地浇筑桩柱混凝土桩柱
|  |  | 地下部分混凝土 | 地上部分混凝土 | 钢筋
|  |  | （10m3） |  | （t）
基 价 |  | 元 | LY-378: 248.72; LY-379: 1213.66; LY-380: 3621.54
其中 | 人 工 费 |  | LY-378: 181.12; LY-379: 480.26; LY-380: 148.76
| 材 料 费 |  | LY-378: 1.52; LY-379: 541.02; LY-380: 3389.72
| 机械使用费 |  | LY-378: 66.08; LY-379: 192.38; LY-380: 83.06
重 量 |  | t | LY-378: 0; LY-379: 0.204; LY-380: 1.024
1 | 人工 | 工日 | LY-378: 8.9; LY-379: 23.6; LY-380: 7.31
HT-0 | 混凝土 C20 | m3 | LY-378: (10.200); LY-379: (10.200); LY-380: 0
1110001 | 原木 | m3 | LY-378: 0; LY-379: 0.114; LY-380: 0
1110003 | 锯材 | m3 | LY-378: 0; LY-379: 0.053; LY-380: 0
1900012 | 圆钢 Q235-A Φ10~18 | kg | LY-378: 0; LY-379: 0; LY-380: 255.706
1900013 | 圆钢 Q235-A Φ18以上 | kg | LY-378: 0; LY-379: 0; LY-380: 758.844
1962001 | 型钢 | kg | LY-378: 0; LY-379: 36; LY-380: 0
2130012 | 镀锌低碳钢丝 Φ0.7~5 | kg | LY-378: 0; LY-379: 0; LY-380: 5.41
2810023 | 组合钢模板 | kg | LY-378: 0; LY-379: 29; LY-380: 0
2811012 | 铁件 | kg | LY-378: 0; LY-379: 32.9; LY-380: 0
3710015 | 电焊条 结707 Φ3.2~4 | kg | LY-378: 0; LY-379: 0; LY-380: 4.03
8999002 | 其他材料费 | 元 | LY-378: 0; LY-379: 15.87; LY-380: 0.3
8999006 | 水 | t | LY-378: 4; LY-379: 6; LY-380: 0
9102101 | 汽车起重机 ≤5t | 台班 | LY-378: 0; LY-379: 0.68; LY-380: 0
9102613 | 单筒慢速卷扬机 ≤30kN | 台班 | LY-378: 0.92; LY-379: 0; LY-380: 0
9102614 | 单筒慢速卷扬机 ≤50kN | 台班 | LY-378: 0; LY-379: 0; LY-380: 0.15
9106003 | 交流弧焊机 ≤42kVA | 台班 | LY-378: 0; LY-379: 0; LY-380: 0.49
9108411 | 钢筋切断机 d≤40 | 台班 | LY-378: 0; LY-379: 0; LY-380: 0.14
9108421 | 钢筋弯曲机 d≤40 | 台班 | LY-378: 0; LY-379: 0; LY-380: 0.19
9108511 | 木工圆锯机 d≤500 | 台班 | LY-378: 0; LY-379: 0.12; LY-380: 0
9108521 | 木工单面压刨床 B≤600 | 台班 | LY-378: 0; LY-379: 0.029; LY-380: 0
工作内容：1.挡土板制安混凝土：模板制安拆，混凝土浇筑、振捣及养护，成品堆放。2.挡土板钢筋：钢筋制作、绑扎、安放、定位、校正。3.挡土板安装：吊装定位。
单位：见表
电算 代号 | 预 算 定 额 编 号 |  | LY-378: LY-402; LY-379: LY-403; LY-380: LY-404
| 项 目 | 单位 | LY-378: 挡土板厂内预制; LY-380: 挡土板安装
|  |  | 混凝土 | 钢筋
|  |  | （10m3） | （t）
基 价 |  | 元 | LY-378: 921.88; LY-379: 3690.97; LY-380: 1026.11
其中 | 人 工 费 |  | LY-378: 438.34; LY-379: 238.1; LY-380: 105.01
| 材 料 费 |  | LY-378: 479.19; LY-379: 3401.93; LY-380: 0
| 机械使用费 |  | LY-378: 4.35; LY-379: 50.94; LY-380: 921.1
重 量 |  | t | LY-378: 0.149; LY-379: 1.022; LY-380: 0
1 | 人工 | 工日 | LY-378: 21.54; LY-379: 11.7; LY-380: 5.16
HT-0 | 混凝土 C20 | m3 | LY-378: (10.100); LY-379: 0; LY-380: 0
1110001 | 原木 | m3 | LY-378: 0.017; LY-379: 0; LY-380: 0
1110003 | 锯材 | m3 | LY-378: 0.068; LY-379: 0; LY-380: 0
1900005 | 圆钢 Q235-A Φ6~9 | kg | LY-378: 0; LY-379: 355; LY-380: 0
1900012 | 圆钢 Q235-A Φ10~18 | kg | LY-378: 0; LY-379: 659.95; LY-380: 0
2130012 | 镀锌低碳钢丝 Φ0.7~5 | kg | LY-378: 0; LY-379: 4.66; LY-380: 0
1962001 | 型钢 | kg | LY-378: 29; LY-379: 0; LY-380: 0
2810023 | 组合钢模板 | kg | LY-378: 35; LY-379: 0; LY-380: 0
2811012 | 铁件 | kg | LY-378: 32.9; LY-379: 0; LY-380: 0
3710013 | 电焊条 结507 Φ3.2 | kg | LY-378: 0; LY-379: 1.64; LY-380: 0
8999002 | 其他材料费 | 元 | LY-378: 11.24; LY-379: 0.3; LY-380: 0
8999006 | 水 | t | LY-378: 8; LY-379: 0; LY-380: 0
9102201 | 轮胎起重机 ≤16t | 台班 | LY-378: 0; LY-379: 0; LY-380: 1.29
9102614 | 单筒慢速卷扬机 ≤50kN | 台班 | LY-378: 0; LY-379: 0.15; LY-380: 0
9106003 | 交流弧焊机 ≤42kVA | 台班 | LY-378: 0; LY-379: 0.2; LY-380: 0
9108411 | 钢筋切断机 d≤40 | 台班 | LY-378: 0; LY-379: 0.14; LY-380: 0
9108421 | 钢筋弯曲机 d≤40 | 台班 | LY-378: 0; LY-379: 0.19; LY-380: 0
9108511 | 木工圆锯机 d≤500 | 台班 | LY-378: 0.165; LY-379: 0; LY-380: 0
9108521 | 木工单面压刨床 B≤600 | 台班 | LY-378: 0.049; LY-379: 0; LY-380: 0
第五节 锚杆挡土墙
工作内容：1.混凝土肋柱、墙面板制安：木模板安拆，混凝土肋柱预制及养护，成品堆放，吊装定位。2.钢筋：钢筋制作、绑扎、安放、定位、校正。3.钻孔压浆：脚手架搭拆，坡面清理、定位、钻孔，浆液制作，压浆。4.锚杆：锚杆制作、安装、锚固，锚头处理。
单位：见表
电算 代号 | 预 算 定 额 编 号 |  | LY-405 | LY-406 | LY-407 | LY-408 | LY-409 | LY-410
| 项 目 | 单位 | 肋柱、墙面板厂内预制 |  | 肋柱、墙面板安装 | 钻孔及压浆 |  | 锚杆
|  |  | 混凝土 | 钢筋 |  | 土 | 石
|  |  | （10m3） | （t） | （10m3） | （100m） |  | （t）
基 价 |  | 元 | 819.91 | 3680.18 | 425.49 | 4119.51 | 9374.38 | 4568.73
其中 | 人 工 费 |  | 442.61 | 227.31 | 84.45 | 438.14 | 1469.68 | 517.5
| 材 料 费 |  | 367.69 | 3401.93 | 0 | 1384.12 | 1535.53 | 3967.24
| 机械使用费 |  | 9.61 | 50.94 | 341.04 | 2297.25 | 6369.17 | 83.99
重 量 |  | t | 0.113 | 1.022 | 0 | 3.343 | 3.344 | 1.566
1 | 人工 | 工日 | 21.75 | 11.17 | 4.15 | 21.53 | 72.22 | 25.43
HT-929 | 水泥砂浆 M30 | m3 | 0 | 0 | 0 | (1.7) | (1.7) | 0
HT-0 | 混凝土 | m3 | (10.100) | 0 | 0 | 0 | 0 | (0.18)
1010002 | 水泥 32.5级 | kg | 0 | 0 | 0 | 878.13 | 878.13 | 61.677
1110001 | 原木 | m3 | 0 | 0 | 0 | 0.1 | 0.1 | 0
1110003 | 锯材 | m3 | 0.068 | 0 | 0 | 0 | 0 | 0
1240012 | 碎石 25以内 | m3 | 0 | 0 | 0 | 0 | 0 | 0.15
1260022 | 中粗砂 | m3 | 0 | 0 | 0 | 1.668 | 1.668 | 0.088
3005013 | 速凝剂 | t | 0 | 0 | 0 | 0.01 | 0.01 | 0
1900005 | 圆钢 Q235-A Φ6~9 | kg | 0 | 355 | 0 | 0 | 0 | 0
1900012 | 圆钢 Q235-A Φ10~18 | kg | 0 | 659.95 | 0 | 0 | 0 | 22.616
1910103 | 螺纹钢 Φ18以上 | kg | 0 | 0 | 0 | 0 | 0 | 1051.576
1962001 | 型钢 | kg | 27 | 0 | 0 | 0 | 0 | 0
2000024 | 钢板 16Mnq δ=6~10 | kg | 0 | 0 | 0 | 0 | 0 | 38.57
2130012 | 镀锌低碳钢丝 Φ0.7~5 | kg | 0 | 4.66 | 0 | 0 | 0 | 0
2811012 | 铁件 | kg | 11.9 | 0 | 0 | 0 | 0 | 0
2810023 | 组合钢模板 | kg | 33 | 0 | 0 | 0 | 0 | 0
2910068 | 防锈剂 | kg | 0 | 0 | 0 | 0 | 0 | 3
3631010 | 钢垫圈 | kg | 0 | 0 | 0 | 0 | 0 | 33.46
3710013 | 电焊条 结507 Φ3.2 | kg | 0 | 1.64 | 0 | 0 | 0 | 2.93
4020018 | 扩孔钻头 Φ102 | 个 | 0 | 0 | 0 | 0.08 | 0.32 | 0
4020117 | 合金刀片 | kg | 0 | 0 | 0 | 5 | 5 | 0
8999002 | 其他材料费 | 元 | 12.32 | 0.3 | 0 | 35 | 70 | 12.01
8999006 | 水 | t | 9 | 0 | 0 | 4 | 4 | 0
9100605 | 动力头式液压钻机 ≤400Nm | 台班 | 0 | 0 | 0 | 3.1 | 8.3 | 0
9100621 | 气动锻钎机d≤90 | 台班 | 0 | 0 | 0 | 0.76 | 3.72 | 0
9100622 | 钻头磨床 | 台班 | 0 | 0 | 0 | 0.76 | 3.72 | 0
9101011 | 电动空气压缩机≤20m3/min | 台班 | 0 | 0 | 0 | 2.4 | 6.4 | 0
9102102 | 汽车起重机 ≤8t | 台班 | 0 | 0 | 0.83 | 0 | 0 | 0.04
9102614 | 单筒慢速卷扬机 ≤50kN | 台班 | 0 | 0.15 | 0 | 0 | 0 | 0.15
9104151 | 气动灌浆机 ≤3m3/h | 台班 | 0 | 0 | 0 | 1.7 | 1.7 | 0
9104302 | 灰浆搅拌机 ≤400L | 台班 | 0 | 0 | 0 | 0.07 | 0.07 | 0
9106003 | 交流弧焊机 ≤42kVA | 台班 | 0 | 0.2 | 0 | 0 | 0 | 0.35
9108411 | 钢筋切断机 d≤40 | 台班 | 0 | 0.14 | 0 | 0 | 0 | 0.14
9108421 | 钢筋弯曲机 d≤40 | 台班 | 0 | 0.19 | 0 | 0 | 0 | 0.19
9108511 | 木工圆锯机 d≤500 | 台班 | 0.403 | 0 | 0 | 0 | 0 | 0
9108521 | 木工单面压刨床 B≤600 | 台班 | 0.084 | 0 | 0 | 0 | 0 | 0
第六节 土钉
工作内容：搭拆脚手架，钻孔，土钉制安，砂浆拌制、注浆、封口。
单位：100m
电算 代号 | 预 算 定 额 编 号 |  | LY-405: LY-411
| 项 目 | 单位 | bar: LY-405
基 价 |  | 元 | LY-405: 2284.99
其中 | 人 工 费 |  | LY-405: 284.49
| 材 料 费 |  | LY-405: 1513.39
| 机械使用费 |  | LY-405: 487.11
重 量 |  | t | LY-405: 1.267
1 | 人工 | 工日 | LY-405: 13.98
1010003 | 普通水泥 42.5级 | kg | LY-405: 302.841
1110003 | 锯材 | m3 | LY-405: 0.08
1260022 | 中粗砂 | m3 | LY-405: 0.383
1910103 | 螺纹钢 Φ18以上 | kg | LY-405: 308.207
2000007 | 钢板 Q235-A δ=7~40 | kg | LY-405: 58.87
4020015 | 合金钻头 Φ43 | 个 | LY-405: 3
8999002 | 其他材料费 | 元 | LY-405: 3.7
8999006 | 水 | t | LY-405: 4
9100611 | 气腿式凿岩机 | 台班 | LY-405: 3.3
9100621 | 气动锻钎机d≤90 | 台班 | LY-405: 0.52
9100622 | 钻头磨床 | 台班 | LY-405: 0.52
9101011 | 电动空气压缩机≤20m3/min | 台班 | LY-405: 0.66
9104151 | 气动灌浆机 ≤3m3/h | 台班 | LY-405: 0.28
9108411 | 钢筋切断机 d≤40 | 台班 | LY-405: 0.03
9104302 | 灰浆搅拌机 ≤400L | 台班 | LY-405: 0.05
第七节 预应力锚索
工作内容：1.钻孔压浆：脚手架搭拆，坡面清理、定位、钻孔，浆液制作，压浆。2.锚索制安与张拉：锚索制作、安装、张拉。3.锚墩、承压板制安：锚墩、承压板制作，锚固，防锈处理。
单位：见表
电算 代号 | 预 算 定 额 编 号 |  | LY-412 | LY-413 | LY-414 | LY-415
| 项 目 | 单位 | LY-405: 钻孔及压浆; LY-407: 锚索制安及张拉; LY-408: 锚墩、承压板
|  |  | 土 | 石
|  |  | （100m） |  | （t） | （10个）
基 价 |  | 元 | 4973.5 | 13710.9 | 10438.66 | 1882.3
其中 | 人 工 费 |  | 652.01 | 1896.21 | 773.1 | 296.3
| 材 料 费 |  | 691.71 | 894.2 | 9187.86 | 1575
| 机械使用费 |  | 3629.78 | 10920.49 | 477.7 | 11
重 量 |  | t | 5.182 | 5.212 | 1.216 | 1.427
1 | 人工 | 工日 | 32.04 | 93.18 | 37.99 | 14.56
HT-929 | 水泥砂浆 M30 | m3 | (2.65) | (2.65) | 0 | 0
HT-0 | 混凝土 | m3 | 0 | 0 | 0 | (0.43)
1010003 | 普通水泥 42.5级 | kg | 1369.17 | 1369.17 | 0 | 153.252
1110001 | 原木 | m3 | 0.1 | 0.1 | 0 | 0
1110003 | 锯材 | m3 | 0 | 0 | 0 | 0.05
1240012 | 碎石 25以内 | m3 | 0 | 0 | 0 | 0.37
1260022 | 中粗砂 | m3 | 2.6 | 2.6 | 0 | 0.196
1270012 | 建筑石油沥青 | kg | 0 | 0 | 0 | 19
3005013 | 速凝剂 | t | 0.02 | 0.02 | 0 | 0
1900005 | 圆钢 Q235-A Φ6~9 | kg | 0 | 0 | 51.5 | 271.5
2000007 | 钢板 Q235-A δ=7~40 | kg | 0 | 0 | 0 | 98.28
1980053 | 预应力钢绞线 | kg | 0 | 0 | 1066 | 0
2250001 | 预应力金属波纹管 | kg | 0 | 0 | 36.9 | 0
2261001 | 群锚（QM、OVM、HVM锚具） | kg | 0 | 0 | 62.16 | 0
2811012 | 铁件 | kg | 0 | 0 | 19.33 | 12.7
2550244 | 导向帽 | 个 | 0 | 0 | 18.12 | 0
2550245 | 隔离架 | 个 | 0 | 0 | 151.4 | 0
3120706 | 酚醛防锈漆 F53 | kg | 0 | 0 | 0 | 1
3360010 | 聚氯乙烯软管 d5×1 | m | 0 | 0 | 233.9 | 0
3420128 | 麻布 | m2 | 0 | 0 | 0 | 13
3711014 | 铝电焊条 铝 109Φ3.2 | kg | 0 | 0 | 8.71 | 0
4020022 | 潜孔钻头 Φ150 | 个 | 0.1 | 0.4 | 0 | 0
8999002 | 其他材料费 | 元 | 59 | 118 | 50 | 15
9100605 | 动力头式液压钻机 ≤400Nm | 台班 | 4.6 | 14.45 | 0 | 0
9100621 | 气动锻钎机d≤90 | 台班 | 1.12 | 4.93 | 0 | 0
9100622 | 钻头磨床 | 台班 | 1.12 | 4.93 | 0 | 0
9101011 | 电动空气压缩机≤20m3/min | 台班 | 3.7 | 11.2 | 0 | 0
9102612 | 单筒慢速卷扬机 ≤20kN | 台班 | 0 | 0 | 1.58 | 0
9104151 | 气动灌浆机 ≤3m3/h | 台班 | 2.91 | 2.91 | 0 | 0
9104302 | 灰浆搅拌机 ≤400L | 台班 | 2.91 | 2.91 | 0 | 0
9106002 | 交流弧焊机 ≤32kVA | 台班 | 0 | 0 | 0.69 | 0
9106041 | 半自动切割机 h≤100 | 台班 | 0 | 0 | 0.17 | 0
9104501 | 预应力钢筋液压张拉设备 ≤650kN | 台班 | 0 | 0 | 3.65 | 0
9105541 | 高压油泵 ≤63MPa | 台班 | 0 | 0 | 3.65 | 0
9199999 | 其他机械使用费 | 元 | 0 | 0 | 19.47 | 11
第八节 钢筋混凝土扶壁式、悬臂式挡土墙
工作内容：1.现浇墙身混凝土：施工准备，模板安拆，混凝土浇筑、振捣及养护，搭拆脚手架。2.钢筋：钢筋制作、绑扎、安放、定位、校正。
单位：见表
电算 代号 | 预 算 定 额 编 号 |  | LY-405: LY-416; LY-407: LY-417
| 项 目 | 单位 | LY-405: 墙身混凝土; LY-407: 钢筋
|  |  | （10m2） |  | （t）
基 价 |  | 元 | LY-405: 764.82; LY-407: 3675.92
其中 | 人 工 费 |  | LY-405: 353.89; LY-407: 140.42
| 材 料 费 |  | LY-405: 390.39; LY-407: 3434.71
| 机械使用费 |  | LY-405: 20.54; LY-407: 100.79
重 量 |  | t | LY-405: 0.109; LY-407: 1.025
1 | 人工 | 工日 | LY-405: 17.39; LY-407: 6.9
HT-0 | 混凝土 | m3 | LY-405: (10.200); LY-407: 0
1110001 | 原木 | m3 | LY-405: 0.04; LY-407: 0
1900012 | 圆钢 Q235-A Φ10~18 | kg | LY-405: 0; LY-407: 1014.55
2130012 | 镀锌低碳钢丝 Φ0.7~5 | kg | LY-405: 0; LY-407: 5.1
2811012 | 铁件 | kg | LY-405: 1.7; LY-407: 0
2811011 | 铁拉杆 | kg | LY-405: 52.23; LY-407: 0
2810023 | 组合钢模板 | kg | LY-405: 18.066; LY-407: 0
2810024 | 组合钢支撑 | kg | LY-405: 6.112; LY-407: 0
2810025 | 组合钢配件 | kg | LY-405: 4.67; LY-407: 0
3710015 | 电焊条 结707 Φ3.2~4 | kg | LY-405: 0; LY-407: 5.4
8999002 | 其他材料费 | 元 | LY-405: 31.59; LY-407: 0.3
8999006 | 水 | t | LY-405: 6; LY-407: 0
9102102 | 汽车起重机 ≤8t | 台班 | LY-405: 0.05; LY-407: 0
9102614 | 单筒慢速卷扬机 ≤50kN | 台班 | LY-405: 0; LY-407: 0.15
9106003 | 交流弧焊机 ≤42kVA | 台班 | LY-405: 0; LY-407: 0.65
9108411 | 钢筋切断机 d≤40 | 台班 | LY-405: 0; LY-407: 0.14
9108421 | 钢筋弯曲机 d≤40 | 台班 | LY-405: 0; LY-407: 0.19
第九节 挡土墙栏杆及帽石
工作内容：1.栏杆：立柱和栏杆制安，刷漆。2.帽石混凝土：模板制安拆，混凝土预制、养护、安装。
单位：见表
电算 代号 | 预 算 定 额 编 号 |  | LY-405: LY-399; LY-406: LY-400; LY-407: LY-401
| 项 目 | 单位 | LY-405: 栏杆; LY-407: 混凝土帽石
|  |  | 钢筋混凝土立柱 | 角钢立柱
|  |  | （100延长米） |  | （10m3）
基 价 |  | 元 | LY-405: 7180.83; LY-406: 8101.95; LY-407: 1355.04
其中 | 人 工 费 |  | LY-405: 824.79; LY-406: 613.35; LY-407: 596.87
| 材 料 费 |  | LY-405: 6197.35; LY-406: 7180.41; LY-407: 542.72
| 机械使用费 |  | LY-405: 158.69; LY-406: 308.19; LY-407: 215.45
重 量 |  | t | LY-405: 3.374; LY-406: 2.055; LY-407: 0.106
1 | 人工 | 工日 | LY-405: 40.53; LY-406: 30.14; LY-407: 29.33
HT-0 | 混凝土 | m3 | LY-405: 0; LY-406: 0; LY-407: (10.100)
1010002 | 水泥 32.5级 | kg | LY-405: 245.619; LY-406: 0; LY-407: 0
1110001 | 原木 | m3 | LY-405: 0.01; LY-406: 0.01; LY-407: 0.011
1110003 | 锯材 | m3 | LY-405: 0.052; LY-406: 0; LY-407: 0.008
1240012 | 碎石 25以内 | m3 | LY-405: 0.595; LY-406: 0; LY-407: 0
1260022 | 中粗砂 | m3 | LY-405: 0.387; LY-406: 0; LY-407: 0
1900005 | 圆钢 Q235-A Φ6~9 | kg | LY-405: 28; LY-406: 0; LY-407: 0
1900012 | 圆钢 Q235-A Φ10~18 | kg | LY-405: 189.416; LY-406: 0; LY-407: 0
1900013 | 圆钢 Q235-A Φ18以上 | kg | LY-405: 501.168; LY-406: 500.183; LY-407: 0
1960025 | 角钢 Q235-A | kg | LY-405: 730.3; LY-406: 1408.3; LY-407: 0
2000007 | 钢板 Q235-A δ=7~40 | kg | LY-405: 38.4; LY-406: 0; LY-407: 0
2130012 | 镀锌低碳钢丝 Φ0.7~5 | kg | LY-405: 1.1; LY-406: 0; LY-407: 1.6
3623510 | 铁线钉 | kg | LY-405: 0.1; LY-406: 0; LY-407: 0
2810023 | 组合钢模板 | kg | LY-405: 0; LY-406: 0; LY-407: 54.4
2810024 | 组合钢支撑 | kg | LY-405: 0; LY-406: 0; LY-407: 24.3
2810025 | 组合钢配件 | kg | LY-405: 0; LY-406: 0; LY-407: 13.9
3120108 | 清油 Y00-1 | kg | LY-405: 0.6; LY-406: 1; LY-407: 0
3120201 | 酚醛清漆 F01-1 | kg | LY-405: 0.2; LY-406: 0.3; LY-407: 0
3120706 | 酚醛防锈漆 F53 | kg | LY-405: 6.3; LY-406: 10.4; LY-407: 0
3617914 | 普通螺栓带帽 | kg | LY-405: 135.5; LY-406: 102.5; LY-407: 0
3710013 | 电焊条 结507 Φ3.2 | kg | LY-405: 13.5; LY-406: 26.2; LY-407: 0
8999002 | 其他材料费 | 元 | LY-405: 17.49; LY-406: 0; LY-407: 83.39
8999006 | 水 | t | LY-405: 3.04; LY-406: 0; LY-407: 8
9102103 | 汽车起重机 ≤12t | 台班 | LY-405: 0; LY-406: 0; LY-407: 0.42
9106002 | 交流弧焊机 ≤32kVA | 台班 | LY-405: 1.9; LY-406: 3.69; LY-407: 0
第十节 防水层及伸缩缝
工作内容：1.涂沥青：熬沥青，涂抹沥青两遍。2.沥青麻筋：熬沥青，浸制麻筋，嵌塞填缝。3.沥青木板：熬沥青，浸制木板，嵌塞填缝。
单位：10m2
电算 代号 | 预 算 定 额 编 号 |  | LY-405: LY-421; LY-406: LY-422; LY-407: LY-423
| 项 目 | 单位 | LY-405: 涂沥青两遍; LY-406: 沥青麻筋≤3cm; LY-407: 沥青木板≤3cm
基 价 |  | 元 | LY-405: 50.22; LY-406: 1570.58; LY-407: 338.76
其中 | 人 工 费 |  | LY-405: 9.97; LY-406: 62.88; LY-407: 29.51
| 材 料 费 |  | LY-405: 40.25; LY-406: 1507.7; LY-407: 309.25
| 机械使用费 |  | LY-405: 0; LY-406: 0; LY-407: 0
重 量 |  | t | LY-405: 0.038; LY-406: 0.482; LY-407: 0.215
1 | 人工 | 工日 | LY-405: 0.49; LY-406: 3.09; LY-407: 1.45
1110003 | 锯材 | m3 | LY-405: 0; LY-406: 0; LY-407: 0.262
1270015 | 软媒沥青 8号 | kg | LY-405: 37.7; LY-406: 315; LY-407: 29.1
2900019 | 木柴 | kg | LY-405: 0; LY-406: 30; LY-407: 29
3420011 | 青麻（白麻。片麻） | kg | LY-405: 0; LY-406: 137; LY-407: 0
8999002 | 其他材料费 | 元 | LY-405: 0.29; LY-406: 0.81; LY-407: 0.81
第十一节 抗滑桩
一、挖孔
工作内容：挖（石方，包括钻眼、爆破、清理、解小）、装、提升、运、卸、空回，通风，并包括临时支撑及警戒防护等
单位：10m3
电算 代号 | 预 算 定 额 编 号 |  | LY-424 | LY-425 | LY-426 | LY-427
| 项 目 | 单位 | bar: LY-405
|  |  | 有水 |  | 无水
孔深
|  |  | ≤10m | ＞10m | ≤10m | ＞10m
基 价 |  | 元 | 284.82 | 457.72 | 260.6 | 431.27
其中 | 人 工 费 |  | 161.99 | 195.97 | 137.77 | 169.52
| 材 料 费 |  | 17.24 | 24.77 | 17.24 | 24.77
| 机械使用费 |  | 105.59 | 236.98 | 105.59 | 236.98
重 量 |  | t | 0.004 | 0.004 | 0.004 | 0.004
1 | 人工 | 工日 | 7.96 | 9.63 | 6.77 | 8.33
1110001 | 原木 | m3 | 0.001 | 0.001 | 0.001 | 0.001
1110003 | 锯材 | m3 | 0.004 | 0.004 | 0.004 | 0.004
2130012 | 镀锌低碳钢丝 Φ0.7~5 | kg | 0.01 | 0.01 | 0.01 | 0.01
2811012 | 铁件 | kg | bar: LY-405 to LY-408
8999002 | 其他材料费 | 元 | 8.36 | 15.89 | 8.36 | 15.89
9102613 | 单筒慢速卷扬机 ≤30kN | 台班 | 1.47 | 1.8 | 1.47 | 1.8
9108634 | 鼓风机 ≤8m3/min | 台班 | 0 | 1.9 | 0 | 1.9
单位：10m3
电算 代号 | 预 算 定 额 编 号 |  | LY-428 | LY-429 | LY-430 | LY-431
| 项 目 | 单位 | bar: LY-405
|  |  | 有水 |  | 无水
孔深
|  |  | ≤10m | ＞10m | ≤10m | ＞10m
基 价 |  | 元 | 699.97 | 945.46 | 662.73 | 904.55
其中 | 人 工 费 |  | 250.1 | 292.84 | 212.86 | 251.93
| 材 料 费 |  | 76.79 | 84.32 | 76.79 | 84.32
| 机械使用费 |  | 373.08 | 568.3 | 373.08 | 568.3
重 量 |  | t | 0.012 | 0.012 | 0.012 | 0.012
1 | 人工 | 工日 | 12.29 | 14.39 | 10.46 | 12.38
1110001 | 原木 | m3 | 0.002 | 0.002 | 0.002 | 0.002
1110003 | 锯材 | m3 | 0.004 | 0.004 | 0.004 | 0.004
2031054 | 合金工具钢 空心 | kg | 1.3 | 1.3 | 1.3 | 1.3
2130012 | 镀锌低碳钢丝 Φ0.7~5 | kg | 0.01 | 0.01 | 0.01 | 0.01
2811012 | 铁件 | kg | 1.01 | 1.01 | 1.01 | 1.01
3220011 | 硝铵炸药 1号 每包50~200g | kg | 7.2 | 7.2 | 7.2 | 7.2
3220112 | 瞬发电雷管 8号 金属壳 脚线2m | 个 | 9 | 9 | 9 | 9
4020015 | 合金钻头 Φ43 | 个 | 0.37 | 0.37 | 0.37 | 0.37
8999002 | 其他材料费 | 元 | 8.51 | 16.04 | 8.51 | 16.04
9100611 | 气腿式凿岩机 | 台班 | 2 | 2.34 | 2 | 2.34
9100621 | 气动锻钎机d≤90 | 台班 | 0.14 | 0.14 | 0.14 | 0.14
9101006 | 内燃空气压缩机≤9m3/min | 台班 | 0.66 | 0.77 | 0.66 | 0.77
9102613 | 单筒慢速卷扬机 ≤30kN | 台班 | 1.9 | 2.23 | 1.9 | 2.23
9108634 | 鼓风机 ≤8m3/min | 台班 | 0 | 2.4 | 0 | 2.4
二、护壁及桩身混凝土
工作内容：1.护壁混凝土：模板及支撑制安拆，混凝土浇筑、振捣及养护。2.桩身混凝土：混凝土浇筑、振捣及养护。
单位：10m3
电算 代号 | 预 算 定 额 编 号 |  | LY-405: LY-432; LY-407: LY-433
| 项 目 | 单位 | LY-405: 护壁混凝土; LY-407: 桩身混凝土
基 价 |  | 元 | LY-405: 1043.93; LY-407: 204.46
其中 | 人 工 费 |  | LY-405: 596.46; LY-407: 170.94
| 材 料 费 |  | LY-405: 411.5; LY-407: 1.56
| 机械使用费 |  | LY-405: 35.97; LY-407: 31.96
重 量 |  | t | LY-405: 0.125; LY-407: 0
1 | 人工 | 工日 | LY-405: 29.31; LY-407: 8.4
HT-0 | 混凝土 | m3 | LY-405: (10.200); LY-407: (10.200)
1110001 | 原木 | m3 | LY-405: 0.053; LY-407: 0
1962001 | 型钢 | kg | LY-405: 34; LY-407: 0
2810023 | 组合钢模板 | kg | LY-405: 49; LY-407: 0
2811012 | 铁件 | kg | LY-405: 7.8; LY-407: 0
8999002 | 其他材料费 | 元 | LY-405: 5.46; LY-407: 0.39
8999006 | 水 | t | LY-405: 8.01; LY-407: 3.08
9102611 | 单筒慢速卷扬机 ≤10kN | 台班 | LY-405: 0.58; LY-407: 0.58
9108511 | 木工圆锯机 d≤500 | 台班 | LY-405: 0.16; LY-407: 0
9108521 | 木工单面压刨床 B≤600 | 台班 | LY-405: 0.04; LY-407: 0
三、钢筋（轧）笼制作及吊装
工作内容：1.钢筋：钢筋制作、绑扎、安放、定位、校正。2.钢轨：旧轨截割、弯曲、拼（焊）接、安放、定位、校正。
单位：t
电算 代号 | 预 算 定 额 编 号 |  | LY-405: LY-434; LY-407: LY-435
| 项 目 | 单位 | LY-405: 成型钢筋; LY-407: 成型钢轨
基 价 |  | 元 | LY-405: 3708.84; LY-407: 3544.27
其中 | 人 工 费 |  | LY-405: 168.91; LY-407: 154.66
| 材 料 费 |  | LY-405: 3429.14; LY-407: 3297.93
| 机械使用费 |  | LY-405: 110.79; LY-407: 91.68
重 量 |  | t | LY-405: 1.024; LY-407: 1.31
1 | 人工 | 工日 | LY-405: 8.3; LY-407: 7.6
1900005 | 圆钢 Q235-A Φ6~9 | kg | LY-405: 128; LY-407: 0
1900012 | 圆钢 Q235-A Φ10~18 | kg | LY-405: 886.5; LY-407: 0
2130012 | 镀锌低碳钢丝 Φ0.7~5 | kg | LY-405: 5.41; LY-407: 9.5
2811012 | 铁件 | kg | LY-405: 0; LY-407: 0.48
2700062 | 废（旧）钢轨 | t | LY-405: 0; LY-407: 1.001
3003011 | 氧气 | m3 | LY-405: 0; LY-407: 20.76
3003015 | 乙炔气 | kg | LY-405: 0; LY-407: 4.03
3710013 | 电焊条 结507 Φ3.2 | kg | LY-405: 0; LY-407: 4.1
3710015 | 电焊条 结707 Φ3.2~4 | kg | LY-405: 4.03; LY-407: 0
8999002 | 其他材料费 | 元 | LY-405: 4.5; LY-407: 16.5
9102102 | 汽车起重机 ≤8t | 台班 | LY-405: 0.1; LY-407: 0.1
9102614 | 单筒慢速卷扬机 ≤50kN | 台班 | LY-405: 0.15; LY-407: 0
9106002 | 交流弧焊机 ≤32kVA | 台班 | LY-405: 0.49; LY-407: 0.48
9108411 | 钢筋切断机 d≤40 | 台班 | LY-405: 0.14; LY-407: 0
9108421 | 钢筋弯曲机 d≤40 | 台班 | LY-405: 0.19; LY-407: 0
9199999 | 其他机械使用费 | 元 | LY-405: 0; LY-407: 10.5
第五章 其他
第一节 填土压实修整路堤及洒水
一、路堤修整压实
工作内容：放线，打碎土块、分层匀平、翻晒或洒水、压实，修整路堤边坡及路面。
单位：100m3
电算 代号 | 预 算 定 额 编 号 |  | LY-405: LY-436; LY-407: LY-437
| 项 目 | 单位 | LY-405: 压路机压实
|  |  | Ⅰ级铁路 （设计速度≤160km/h） |  | Ⅱ级及以下 铁路
基 价 |  | 元 | LY-405: 391.9; LY-407: 353.95
其中 | 人 工 费 |  | LY-405: 13.02; LY-407: 13.02
| 材 料 费 |  | LY-405: 21.58; LY-407: 21.58
| 机械使用费 |  | LY-405: 357.3; LY-407: 319.35
重 量 |  | t | LY-405: 0; LY-407: 0
1 | 人工 | 工日 | LY-405: 0.64; LY-407: 0.64
8999002 | 其他材料费 | 元 | LY-405: 21.58; LY-407: 21.58
9100104 | 履带式推土机 ≤105kW | 台班 | LY-405: 0.17; LY-407: 0.17
9100317 | 自行式振动压路机 ≤15t | 台班 | LY-405: 0.352; LY-407: 0.29
9100401 | 平地机 ≤120kW | 台班 | LY-405: 0.04; LY-407: 0.04
9199999 | 其他机械使用费 | 元 | LY-405: 20; LY-407: 20
单位：100m3
电算 代号 | 预 算 定 额 编 号 |  | LY-405: LY-438; LY-406: LY-439; LY-407: LY-440
| 项 目 | 单位 | LY-405: 压路机压实
设计速度＞160km/h
|  |  | 基床以下 填筑压实 | 基床底层 填筑压实 | 基床表层 填筑压实
基 价 |  | 元 | LY-405: 393.21; LY-406: 444.08; LY-407: 461.92
其中 | 人 工 费 |  | LY-405: 13.02; LY-406: 13.02; LY-407: 49.65
| 材 料 费 |  | LY-405: 21.58; LY-406: 21.58; LY-407: 21.58
| 机械使用费 |  | LY-405: 358.61; LY-406: 409.48; LY-407: 390.69
重 量 |  | t | LY-405: 0; LY-406: 0; LY-407: 0
1 | 人工 | 工日 | LY-405: 0.64; LY-406: 0.64; LY-407: 2.44
8999002 | 其他材料费 | 元 | LY-405: 21.58; LY-406: 21.58; LY-407: 21.58
9100104 | 履带式推土机 ≤105kW | 台班 | LY-405: 0.17; LY-406: 0.17; LY-407: 0.11
9100401 | 平地机 ≤120kW | 台班 | LY-405: 0.04; LY-406: 0.05; LY-407: 0.07
9100318 | 自行式振动压路机 ≤20t | 台班 | LY-405: 0.24; LY-406: 0.29; LY-407: 0.19
9100452 | 稳定土摊铺机 ≤8m | 台班 | LY-405: 0; LY-406: 0; LY-407: 0.07
9100412 | 蛙式夯 ≤700Nm | kg | LY-405: 0; LY-406: 0; LY-407: 0.18
9199999 | 其他机械使用费 | 元 | LY-405: 20; LY-406: 20; LY-407: 20
二、过渡段施工
工作内容：1.路桥过渡段：放线，撒拌水泥、分层匀平，压实、夯实，清理场地。2.路涵过渡段：放线，分层匀平，压实、夯实，清理场地。3.路堤与硬质岩路堑过渡段：放线，分层匀平，压实、夯实，清理场地。
单位：100m3
电算 代号 | 预 算 定 额 编 号 |  | LY-405: LY-441; LY-406: LY-442; LY-407: LY-443
| 项 目 | 单位 | LY-405: 过渡段填筑压实
|  |  | 路桥过渡段 | 路涵过渡段 | 路堤与硬质岩路堑过渡段
基 价 |  | 元 | LY-405: 1557.18; LY-406: 1137.48; LY-407: 1003.73
其中 | 人 工 费 |  | LY-405: 270.86; LY-406: 224.46; LY-407: 203.5
| 材 料 费 |  | LY-405: 1.58; LY-406: 1.58; LY-407: 1.58
| 机械使用费 |  | LY-405: 1284.74; LY-406: 911.44; LY-407: 798.65
重 量 |  | t | LY-405: 0; LY-406: 0; LY-407: 0
1 | 人工 | 工日 | LY-405: 13.31; LY-406: 11.03; LY-407: 10
8999002 | 其他材料费 | 元 | LY-405: 1.58; LY-406: 1.58; LY-407: 1.58
9100103 | 履带式推土机 ≤90kW | 台班 | LY-405: 0.86; LY-406: 0.61; LY-407: 0.55
9100310 | 自行式振动压路机 ≤0.7t | 台班 | LY-405: 0.73; LY-406: 0.52; LY-407: 0.17
9100318 | 自行式振动压路机 ≤20t | 台班 | LY-405: 0.86; LY-406: 0.61; LY-407: 0.55
工作内容：1.混凝土：施工准备，模板制作、安拆，混凝土浇筑、振捣、养护。2.钢筋：施工准备，清除油污、调直、除锈、切断、弯曲、捆束、堆放、焊接机绑接。
单位：见表
电算 代号 | 预 算 定 额 编 号 |  | LY-405: LY-444; LY-407: LY-445
| 项 目 | 单位 | LY-405: 就地浇筑路桥过渡段台后搭板
|  |  | 混凝土 |  | 钢筋
|  |  | （10m3） |  | （t）
基 价 |  | 元 | LY-405: 322.24; LY-407: 3658.58
其中 | 人 工 费 |  | LY-405: 163.41; LY-407: 171.55
| 材 料 费 |  | LY-405: 154.65; LY-407: 3371.84
| 机械使用费 |  | LY-405: 4.18; LY-407: 115.19
重 量 |  | t | LY-405: 0.08; LY-407: 1.027
1 | 人工 | 工日 | LY-405: 8.03; LY-407: 8.43
HT-0 | 混凝土 | m3 | LY-405: (10.200); LY-407: 0
1110001 | 原木 | m3 | LY-405: 0.008; LY-407: 0
1110003 | 锯材 | m3 | LY-405: 0.124; LY-407: 0
1910102 | 螺纹钢 Φ10-18 | kg | LY-405: 0; LY-407: 421.56
1910102 | 螺纹钢 Φ18以上 | kg | LY-405: 0; LY-407: 592.99
2130012 | 镀锌低碳钢丝 Φ0.7~5 | kg | LY-405: 0; LY-407: 5.96
3623510 | 铁线钉 | kg | LY-405: 0.56; LY-407: 0
2811012 | 铁件 | kg | LY-405: 0.23; LY-407: 0
2811011 | 铁拉杆 | kg | LY-405: 0.11; LY-407: 0
3710015 | 电焊条 结707 Φ3.2~4 | kg | LY-405: 0; LY-407: 6.38
8999002 | 其他材料费 | 元 | LY-405: 16.98; LY-407: 0.3
8999006 | 水 | t | LY-405: 6.71; LY-407: 0
9102614 | 单筒慢速卷扬机 ≤50kN | 台班 | LY-405: 0; LY-407: 0.15
9106003 | 交流弧焊机 ≤42kVA | 台班 | LY-405: 0; LY-407: 0.78
9108411 | 钢筋切断机 d≤40 | 台班 | LY-405: 0; LY-407: 0.14
9108421 | 钢筋弯曲机 d≤40 | 台班 | LY-405: 0; LY-407: 0.19
9108511 | 木工圆锯机 d≤500 | 台班 | LY-405: 0.17; LY-407: 0
9108521 | 木工单面压刨床 B≤600 | 台班 | LY-405: 0.04; LY-407: 0
二、级配碎石拌制（厂拌）
工作内容：装载机装、运料，拌制，成品运至堆放地点，清理场地。
单位：100m3
电算 代号 | 预 算 定 额 编 号 |  | LY-405: LY-446
| 项 目 | 单位 | LY-405: 级配碎石拌制
基 价 |  | 元 | LY-405: 5116.12
其中 | 人 工 费 |  | LY-405: 41.72
| 材 料 费 |  | LY-405: 4072.35
| 机械使用费 |  | LY-405: 1002.05
重 量 |  | t | LY-405: 215.43
1 | 人工 | 工日 | LY-405: 2.05
1240010 | 碎石 | m3 | LY-405: 143.62
8999002 | 其他材料费 | 元 | LY-405: 3.75
8999006 | 水 | t | LY-405: 18.49
9100106 | 履带式推土机 ≤165kW | 台班 | LY-405: 0.23
9100505 | 轮胎式装载机 ≤3m3 | 台班 | LY-405: 0.88
9100442 | 稳定土拌合机 ≤300t/h | 台班 | LY-405: 0.25
四、软土地区沉降板、位移桩预制及埋设
工作内容：沉降板、位移桩预制；沉降板埋设：挖坑、整平坑底，铺砂，安放沉降板，板面找平，回填土，装套管；位移桩埋设：打孔，位移桩放入孔内，夯实桩周土，桩顶部四周用混凝土固定。
单位：10个断面
电算 代号 | 预 算 定 额 编 号 |  | LY-405: LY-447
| 项 目 | 单位 | LY-405: 沉降板、位移桩预制及埋设
基 价 |  | 元 | LY-405: 2682.69
其中 | 人 工 费 |  | LY-405: 493.89
| 材 料 费 |  | LY-405: 2163.17
| 机械使用费 |  | LY-405: 25.63
重 量 |  | t | LY-405: 3.679
1 | 人工 | 工日 | LY-405: 24.27
HT-39 | 普通混凝土 C15 | m3 | LY-405: -1.47
1010002 | 水泥 32.5级 | kg | LY-405: 423.72
1110003 | 锯材 | m3 | LY-405: 0.06
1240012 | 碎石 25以内 | m3 | LY-405: 1.21
1260022 | 中粗砂 | m3 | LY-405: 0.775
1900005 | 圆钢 Q235-A Φ6~9 | kg | LY-405: 39.9
2220025 | 焊接钢管 DN40×3.5 | m | LY-405: 41
2344014 | 钢制外接头 DN40 | 个 | LY-405: 82
3623510 | 铁线钉 | kg | LY-405: 0.09
3350110 | 聚氯乙烯硬管 D50 | m | LY-405: 41
3392055 | 聚乙烯管固定堵头 | 个 | LY-405: 10
3373015 | 聚氯乙烯给水管接头零件 D50 | 个 | LY-405: 82
8999002 | 其他材料费 | 元 | LY-405: 25.32
8999006 | 水 | t | LY-405: 1.4
9104016 | 混凝土搅拌站 ≤60m3/h | 台班 | LY-405: 0.006
9108511 | 木工圆锯机 d≤500 | 台班 | LY-405: 0.39
9108521 | 木工单面压刨床 B≤600 | 台班 | LY-405: 0.11
9199999 | 其他机械使用费 | 元 | LY-405: 5
五、洒水
工作内容：1.混凝土：施工准备，模板制作、安拆，混凝土浇筑、振捣、养护。2.钢筋：施工准备，清除油污、调直、除锈、切断、弯曲、捆束、堆放、焊接机绑接。
单位：10t
电算 代号 | 预 算 定 额 编 号 |  | LY-405: LY-448; LY-407: LY-449
| 项 目 | 单位 | LY-405: 取水距离≤1km; LY-407: 增运1km
基 价 |  | 元 | LY-405: 107.74; LY-407: 7.47
其中 | 人 工 费 |  | LY-405: 0; LY-407: 0
| 材 料 费 |  | LY-405: 3.8; LY-407: 0
| 机械使用费 |  | LY-405: 103.94; LY-407: 7.47
重 量 |  | t | LY-405: 0; LY-407: 0
1 | 人工 | 工日 | LY-405: 0; LY-407: 0
8999006 | 水 | t | LY-405: 10; LY-407: 0
9103201 | 洒水车 ≤5000L | 台班 | LY-405: 0.362; LY-407: 0.026
第二节 填石路堤
工作内容：1.码砌边坡：放样挂线、选石及修石、码砌边坡。2.填内心：填石、放平及塞紧空隙、夯实、修整路面。
单位：100m3
电算 代号 | 预 算 定 额 编 号 |  | LY-405: LY-448; LY-407: LY-449
| 项 目 | 单位 | LY-405: 特别设计填石路堤
|  |  | 码砌边坡 |  | 填内心
基 价 |  | 元 | LY-405: 911.91; LY-407: 312.4
其中 | 人 工 费 |  | LY-405: 910.66; LY-407: 311.15
| 材 料 费 |  | LY-405: 1.25; LY-407: 1.25
| 机械使用费 |  | LY-405: 0; LY-407: 0
重 量 |  | t | LY-405: 0; LY-407: 0
1 | 人工 | 工日 | LY-405: 44.75; LY-407: 15.29
8999002 | 其他材料费 | 元 | LY-405: 1.25; LY-407: 1.25
第三节 挖沟
工作内容：挂线、开挖（石方包括钻眼、爆破、清理、解小）、修整边坡及沟底，筑成挡水埝或整理弃土堆。
单位：100m3
电算 代号 | 预 算 定 额 编 号 |  | LY-452 | LY-453 | LY-454 | LY-455
| 项 目 | 单位 | LY-405: 排水沟、侧沟、天沟、急流槽及截水沟; LY-407: 盲沟
|  |  | 土 | 石 | 土 | 石
基 价 |  | 元 | 317.37 | 1685.58 | 364.54 | 2424.3
其中 | 人 工 费 |  | 46.81 | 1481.48 | 87.71 | 2222.22
| 材 料 费 |  | 1.2 | 204.1 | 7.47 | 202.08
| 机械使用费 |  | 269.36 | 0 | 269.36 | 0
重 量 |  | t | 0 | 0.017 | 0 | 0.017
1 | 人工 | 工日 | 2.3 | 72.8 | 4.31 | 109.2
2031059 | 工具钢 实心 | kg | 0 | 3 | 0 | 3
3220011 | 硝铵炸药 1号 每包50~200g | kg | 0 | 12 | 0 | 12
3220110 | 火雷管 8号 金属壳 | 个 | 0 | 30 | 0 | 30
3220210 | 导火索 棉纱 | m | 0 | 178 | 0 | 178
8999002 | 其他材料费 | 元 | 1.2 | 13 | 7.47 | 10.98
9100001 | 履带式液压单斗挖掘机 ≤0.6m3 | 台班 | 0.5 | 0 | 0.5 | 0
9100102 | 履带式推土机 ≤75kW | 台班 | 0.1 | 0 | 0.1 | 0
第四节 在斜坡上挖台阶
工作内容：挂线、开挖（石方包括钻眼、爆破、煊送钎、撬移、解小），散土、修整断面。
单位：100m2
电算 代号 | 预 算 定 额 编 号 |  | LY-405: LY-456; LY-407: LY-457
| 项 目 | 单位 | bar: LY-405; LY-407
基 价 |  | 元 | LY-405: 138.27; LY-407: 355.39
其中 | 人 工 费 |  | LY-405: 137.97; LY-407: 224.66
| 材 料 费 |  | LY-405: 0.3; LY-407: 130.73
| 机械使用费 |  | LY-405: 0; LY-407: 0
重 量 |  | t | LY-405: 0; LY-407: 0.009
1 | 人工 | 工日 | LY-405: 6.78; LY-407: 11.04
2031059 | 工具钢 实心 | kg | LY-405: 0; LY-407: 0.3
3220011 | 硝铵炸药 1号 每包50~200g | kg | LY-405: 0; LY-407: 7.2
3220110 | 火雷管 8号 金属壳 | 个 | LY-405: 0; LY-407: 80
3220210 | 导火索 棉纱 | m | LY-405: 0; LY-407: 100.8
8999002 | 其他材料费 | 元 | LY-405: 0.3; LY-407: 1.47
第五节 土质路（拱）面、边坡修整
工作内容：挂线、修坡或刷坡、铲平修整、拍实。
单位：100m2
电算 代号 | 预 算 定 额 编 号 |  | LY-405: LY-458; LY-407: LY-459
| 项 目 | 单位 | LY-405: 路（拱）面修整
|  |  | 路堑 |  | 路堤
基 价 |  | 元 | LY-405: 65.46; LY-407: 49.37
其中 | 人 工 费 |  | LY-405: 65.32; LY-407: 49.25
| 材 料 费 |  | LY-405: 0.14; LY-407: 0.12
| 机械使用费 |  | LY-405: 0; LY-407: 0
重 量 |  | t | LY-405: 0; LY-407: 0
1 | 人工 | 工日 | LY-405: 3.21; LY-407: 2.42
8999002 | 其他材料费 | 元 | LY-405: 0.14; LY-407: 0.12
单位：100m2
电算 代号 | 预 算 定 额 编 号 |  | LY-405: LY-458; LY-407: LY-459
| 项 目 | 单位 | LY-405: 边坡修整
|  |  | 路堑 |  | 路堤
基 价 |  | 元 | LY-405: 85.18; LY-407: 122.3
其中 | 人 工 费 |  | LY-405: 85.06; LY-407: 67.16
| 材 料 费 |  | LY-405: 0.12; LY-407: 0.12
| 机械使用费 |  | LY-405: 0; LY-407: 55.02
重 量 |  | t | LY-405: 0; LY-407: 0
1 | 人工 | 工日 | LY-405: 4.18; LY-407: 3.3
8999002 | 其他材料费 | 元 | LY-405: 0.12; LY-407: 0.12
9100003 | 履带式液压单斗挖掘机 ≤1.0m3 | 台班 | LY-405: 0; LY-407: 0.08
第六节 石质路堑（渠）底面、边坡修整
工作内容：挂线、修整。
单位：100m2
电算 代号 | 预 算 定 额 编 号 |  | LY-462 | LY-463 | LY-464 | LY-465 | LY-466 | LY-467
| 项 目 | 单位 | bar: LY-462; LY-465
|  |  | 软石 | 次坚石 | 坚石 | 软石 | 次坚石 | 坚石
基 价 |  | 元 | 181.77 | 293.39 | 445.61 | 130.69 | 173.74 | 250.86
其中 | 人 工 费 |  | 181.52 | 293.24 | 445.46 | 130.44 | 173.59 | 250.71
| 材 料 费 |  | 0.25 | 0.15 | 0.15 | 0.25 | 0.15 | 0.15
| 机械使用费 |  | 0 | 0 | 0 | 0 | 0 | 0
重 量 |  | t | 0 | 0 | 0 | 0 | 0 | 0
1 | 人工 | 工日 | 8.92 | 14.41 | 21.89 | 6.41 | 8.53 | 12.32
8999002 | 其他材料费 | 元 | 0.25 | 0.15 | 0.15 | 0.25 | 0.15 | 0.15
第七节 场地平整
工作内容：1.不碾压：施工准备，厚度30cm以内，填挖，找平，推除表土及草皮。2.碾压：施工准备，厚度30cm以内，填挖，找平，推除表土及草皮，碾压。
单位：1000m2
电算 代号 | 预 算 定 额 编 号 |  | LY-462: LY-468; LY-464: LY-469
| 项 目 | 单位 | LY-462: 场地平整
|  |  | 不碾压 |  | 需碾压
基 价 |  | 元 | LY-462: 146.96; LY-464: 179.25
其中 | 人 工 费 |  | LY-462: 10.18; LY-464: 12.62
| 材 料 费 |  | LY-462: 0; LY-464: 0
| 机械使用费 |  | LY-462: 136.78; LY-464: 166.63
重 量 |  | t | LY-462: 0; LY-464: 0
1 | 人工 | 工日 | LY-462: 0.5; LY-464: 0.62
9100105 | 履带式推土机 ≤135kW | 台班 | LY-462: 0.2; LY-464: 0.2
9100302 | 静作用压路机 ≤8t | 台班 | LY-462: 0; LY-464: 0.14
第八节 人力割长草、挖竹根、挖铺塔头草
工作内容：1.割长草、挖竹根：割长草、挖土起竹根或芦苇根、清理场地。2.挖铺塔头草：砍挖塔头草、人力装运卸空回及铺填空隙。
单位：100m2
电算 代号 | 预 算 定 额 编 号 |  | LY-470 | LY-471 | LY-472 | LY-473
| 项 目 | 单位 | LY-462: 割长草; LY-463: 挖竹根; LY-464: 挖铺塔头草
[5 empty] | 运距 ≤10m | 增运 10m
基 价 |  | 元 | 6.95 | 260.1 | 169.33 | 17.75
其中 | 人 工 费 |  | 6.72 | 258.85 | 167.68 | 17.7
| 材 料 费 |  | 0.23 | 1.25 | 1.65 | 0.05
| 机械使用费 |  | 0 | 0 | 0 | 0
重 量 |  | t | 0 | 0 | 0 | 0
1 | 人工 | 工日 | 0.33 | 12.72 | 8.24 | 0.87
8999002 | 其他材料费 | 元 | 0.23 | 1.25 | 1.65 | 0.05
第九节 挖树根
工作内容：挖土、起树根、清理、堆放。
单位：10棵
电算 代号 | 预 算 定 额 编 号 |  | LY-462: LY-474; LY-463: LY-475; LY-464: LY-476
| 项 目 | 单位 | LY-462: 挖树根
直径（cm）
|  |  | 10~50 | 51~100 | ＞100
基 价 |  | 元 | LY-462: 76.55; LY-463: 958.22; LY-464: 1915.62
其中 | 人 工 费 |  | LY-462: 76.31; LY-463: 955.43; LY-464: 1909.24
| 材 料 费 |  | LY-462: 0.24; LY-463: 2.79; LY-464: 6.38
| 机械使用费 |  | LY-462: 0; LY-463: 0; LY-464: 0
重 量 |  | t | LY-462: 0; LY-463: 0; LY-464: 0
1 | 人工 | 工日 | LY-462: 3.75; LY-463: 46.95; LY-464: 93.82
8999002 | 其他材料费 | 元 | LY-462: 0.24; LY-463: 2.79; LY-464: 6.38
第十节 绿化工程
一、喷播植草
工作内容：清理边坡、拌料、现场喷播、铺设无纺布、清理场地，浇水。
单位：100m2
电算 代号 | 预 算 定 额 编 号 |  | LY-462: LY-477; LY-463: LY-478; LY-464: LY-479
| 项 目 | 单位 | LY-462: 路堤土质边坡
|  |  | 一般地区 | 干旱地区 | 寒冷地区
基 价 |  | 元 | LY-462: 355.23; LY-463: 494.21; LY-464: 423.27
其中 | 人 工 费 |  | LY-462: 15.67; LY-463: 20.76; LY-464: 17.7
| 材 料 费 |  | LY-462: 240.14; LY-463: 341.92; LY-464: 289.29
| 机械使用费 |  | LY-462: 99.42; LY-463: 131.53; LY-464: 116.28
重 量 |  | t | LY-462: 0.041; LY-463: 0.052; LY-464: 0.045
1 | 人工 | 工日 | LY-462: 0.77; LY-463: 1.02; LY-464: 0.87
1170057 | 混合草籽 | kg | LY-462: 2.5; LY-463: 3.3; LY-464: 2.9
1170001 | 纸浆纤维（绿化用） | kg | LY-462: 24; LY-463: 33.8; LY-464: 28.2
1170007 | 保水剂（绿化用） | kg | LY-462: 0.1; LY-463: 0.5; LY-464: 0.31
1170008 | 复合肥料 | kg | LY-462: 10; LY-463: 10; LY-464: 10
1170009 | 色素 | kg | LY-462: 0.1; LY-463: 0.1; LY-464: 0.1
1170010 | 无纺布 | m2 | LY-462: 120; LY-463: 120; LY-464: 120
1170006 | 粘合剂（绿化用） | m2 | LY-462: 0.2; LY-463: 0.3; LY-464: 0.25
2130012 | 镀锌低碳钢丝 Φ0.7~5 | kg | LY-462: 1.8; LY-463: 1.8; LY-464: 1.8
8999002 | 其他材料费 | 元 | LY-462: 0.17; LY-463: 0.22; LY-464: 0.19
8999006 | 水 | t | LY-462: 10; LY-463: 13.8; LY-464: 12
9100481 | 液压喷播植草机 ≤4000L | 台班 | LY-462: 0.03; LY-463: 0.04; LY-464: 0.03
9103003 | 载货汽车 ≤6t | 台班 | LY-462: 0.31; LY-463: 0.41; LY-464: 0.37
9105303 | 单级离心清水泵 ≤12.5m3/h-50m | 台班 | LY-462: 0.16; LY-463: 0.21; LY-464: 0.18
单位：100m2
电算 代号 | 预 算 定 额 编 号 |  | LY-462: LY-480; LY-463: LY-481; LY-464: LY-482
| 项 目 | 单位 | LY-462: 路堑土质边坡
|  |  | 一般地区 | 干旱地区 | 寒冷地区
基 价 |  | 元 | LY-462: 420.87; LY-463: 603.13; LY-464: 510.92
其中 | 人 工 费 |  | LY-462: 18.72; LY-463: 24.83; LY-464: 21.16
| 材 料 费 |  | LY-462: 291.22; LY-463: 435.27; LY-464: 361.58
| 机械使用费 |  | LY-462: 110.93; LY-463: 143.03; LY-464: 128.18
重 量 |  |  | LY-462: 0.049; LY-463: 0.064; LY-464: 0.055
1 | 人工 | 工日 | LY-462: 0.92; LY-463: 1.22; LY-464: 1.04
1170057 | 混合草籽 | kg | LY-462: 2.8; LY-463: 3.5; LY-464: 3.2
1170001 | 纸浆纤维（绿化用） | kg | LY-462: 27.36; LY-463: 38.53; LY-464: 32.15
1170007 | 保水剂（绿化用） | kg | LY-462: 0.2; LY-463: 1.04; LY-464: 0.62
1170008 | 复合肥料 | kg | LY-462: 15; LY-463: 15; LY-464: 15
1170009 | 色素 | kg | LY-462: 0.1; LY-463: 0.1; LY-464: 0.1
1170010 | 无纺布 | m2 | LY-462: 120; LY-463: 120; LY-464: 120
1170006 | 粘合剂（绿化用） | m2 | LY-462: 0.4; LY-463: 0.5; LY-464: 0.45
2130012 | 镀锌低碳钢丝 Φ0.7~5 | kg | LY-462: 1.8; LY-463: 1.8; LY-464: 1.8
8999002 | 其他材料费 | 元 | LY-462: 0.21; LY-463: 0.29; LY-464: 0.24
8999006 | 水 | t | LY-462: 11.3; LY-463: 15.5; LY-464: 13.5
9100481 | 液压喷播植草机 ≤4000L | 台班 | LY-462: 0.03; LY-463: 0.04; LY-464: 0.03
9103003 | 载货汽车 ≤6t | 台班 | LY-462: 0.353; LY-463: 0.45; LY-464: 0.41
9105303 | 单级离心清水泵 ≤12.5m3/h-50m | 台班 | LY-462: 0.18; LY-463: 0.23; LY-464: 0.21
二、喷混植生护坡
工作内容：1.锚杆：制作锚杆，清理边坡，安、拆脚手架，钻孔、灌浆、安装锚杆。2.喷混植生：挂铁丝网、拌料、喷射基材、铺设无纺布、清理场地，浇水。
单位：见表
电算 代号 | 预 算 定 额 编 号 |  | LY-462: LY-477; LY-463: LY-478; LY-464: LY-479
| 项 目 | 单位 | LY-462: 锚杆; LY-463: 喷混植生
厚度
|  |  |  | 10cm | 每增减1cm
|  |  | （t） | （100m2）
基 价 |  | 元 | LY-462: 8312.33; LY-463: 6467.38; LY-464: 458.63
其中 | 人 工 费 |  | LY-462: 2113.96; LY-463: 526.86; LY-464: 28.49
| 材 料 费 |  | LY-462: 4382.5; LY-463: 5024.17; LY-464: 398.81
| 机械使用费 |  | LY-462: 1815.87; LY-463: 916.35; LY-464: 31.33
重 量 |  | t | LY-462: 4.104; LY-463: 11.915; LY-464: 1.183
1 | 人工 | 工日 | LY-462: 103.88; LY-463: 25.89; LY-464: 1.4
1010002 | 水泥 32.5级 | kg | LY-462: 450.45; LY-463: 403.92; LY-464: 40.392
1100001 | 杉木脚手架 Φ100 | m2 | LY-462: 0.4; LY-463: 0; LY-464: 0
1110003 | 锯材 | m3 | LY-462: 0.2; LY-463: 0; LY-464: 0
1170057 | 混合草籽 | kg | LY-462: 0; LY-463: 5.7; LY-464: 0.57
1170002 | 种植土 | m3 | LY-462: 0; LY-463: 6.5; LY-464: 0.65
1170003 | 营养土 | m3 | LY-462: 0; LY-463: 3.5; LY-464: 0.35
1260022 | 中粗砂 | m3 | LY-462: 1.619; LY-463: 0.265; LY-464: 0.029
1170007 | 保水剂（绿化用） | kg | LY-462: 0; LY-463: 2; LY-464: 0.2
1170008 | 复合肥料 | kg | LY-462: 0; LY-463: 10; LY-464: 1
1170010 | 无纺布 | m2 | LY-462: 0; LY-463: 120; LY-464: 0
1900012 | 圆钢 Q235-A Φ10~18 | kg | LY-462: 1009.625; LY-463: 0; LY-464: 0
2031054 | 合金工具钢 空心 | kg | LY-462: 3.64; LY-463: 0; LY-464: 0
2130012 | 镀锌低碳钢丝 Φ0.7~5 | kg | LY-462: 0; LY-463: 1.8; LY-464: 0
2547212 | 镀锌铁丝网 | m2 | LY-462: 0; LY-463: 110; LY-464: 0
4020017 | 合金钻头 | 个 | LY-462: 10; LY-463: 0; LY-464: 0
8999002 | 其他材料费 | 元 | LY-462: 43.87; LY-463: 49.66; LY-464: 4.1
8999006 | 水 | t | LY-462: 12; LY-463: 24.08; LY-464: 0
9100611 | 气腿式凿岩机 | 台班 | LY-462: 15.72; LY-463: 0; LY-464: 0
9101102 | 内燃空气压缩机≤9m3/min | 台班 | LY-462: 5.24; LY-463: 0.8; LY-464: 0
9103002 | 载货汽车 ≤4t | 台班 | LY-462: 0; LY-463: 2.32; LY-464: 0.1
9104121 | 混凝土喷射机 ≤7m3/h | 台班 | LY-462: 0; LY-463: 0.8; LY-464: 0.08
9104301 | 灰浆搅拌机 ≤200L | 台班 | LY-462: 0.05; LY-463: 0.14; LY-464: 0.01
9105303 | 单级离心清水泵 ≤12.5m3/h-50m | 台班 | LY-462: 0; LY-463: 0.9; LY-464: 0
9199999 | 其他机械使用费 | 台班 | LY-462: 24; LY-463: 0; LY-464: 0
三、栽植花草
（一）露地花卉
工作内容：翻土整地、清除杂物、放样、施肥、栽植，清理场地，浇水。
单位：100m2
电算 代号 | 预 算 定 额 编 号 |  | LY-462: LY-486; LY-464: LY-487
| 项 目 | 单位 | LY-462: 露地花卉
|  |  | 草本花 |  | 木本花
基 价 |  | 元 | LY-462: 3717.55; LY-464: 1636.2
其中 | 人 工 费 |  | LY-462: 183.15; LY-464: 142.45
| 材 料 费 |  | LY-462: 3534.4; LY-464: 1493.75
| 机械使用费 |  | LY-462: 0; LY-464: 0
重 量 |  | t | LY-462: 3.82; LY-464: 1.605
1 | 人工 | 工日 | LY-462: 9; LY-464: 7
1170053 | 草本花 | 株 | LY-462: 2500; LY-464: 0
1170054 | 木本花 | 株 | LY-462: 0; LY-464: 630
1170004 | 有机肥（土堆肥） | m3 | LY-462: 1.2; LY-464: 0.6
8999002 | 其他材料费 | 元 | LY-462: 5; LY-464: 4
8999006 | 水 | t | LY-462: 5; LY-464: 5
（二）花坛内应季花草
工作内容：翻土整地、清除杂物、放样、施肥、栽植，清理场地，浇水。
单位：100m2
电算 代号 | 预 算 定 额 编 号 |  | LY-462: LY-488
| 项 目 | 单位 | LY-462: 花坛内应季花草
基 价 |  | 元 | LY-462: 2457.58
其中 | 人 工 费 |  | LY-462: 264.55
| 材 料 费 |  | LY-462: 2193.03
| 机械使用费 |  | LY-462: 0
重 量 |  | t | LY-462: 3.92
1 | 人工 | 工日 | LY-462: 13
1170055 | 应季花草 | 株 | LY-462: 7000
1170004 | 有机肥（土堆肥） | m3 | LY-462: 3.5
8999002 | 其他材料费 | 元 | LY-462: 8
8999006 | 水 | t | LY-462: 5
（三）铺草皮、撒草籽
工作内容：1.铺草皮：施工准备，清理杂物、放样、翻整土地、铺设草皮，清理场地，浇水。2.撒草籽：施工准备，清理杂物、放样、翻整土地、人工撒播草籽，清理场地，浇水。
单位：100m2
电算 代号 | 预 算 定 额 编 号 |  | LY-462: LY-489; LY-463: LY-490; LY-464: LY-491
| 项 目 | 单位 | LY-462: 草皮; LY-464: 播草籽
|  |  | 满铺 | 散铺 | 人工撒播
基 价 |  | 元 | LY-462: 364.94; LY-463: 174.22; LY-464: 86.52
其中 | 人 工 费 |  | LY-462: 129.83; LY-463: 106.02; LY-464: 31.54
| 材 料 费 |  | LY-462: 235.11; LY-463: 68.2; LY-464: 54.98
| 机械使用费 |  | LY-462: 0; LY-463: 0; LY-464: 0
重 量 |  | t | LY-462: 2.344; LY-463: 0.743; LY-464: 0.002
1 | 人工 | 工日 | LY-462: 6.38; LY-463: 5.21; LY-464: 1.55
1140005 | 竹钉 Φ5×40 | 百个 | LY-462: 4.2; LY-463: 0; LY-464: 0
1170057 | 混合草籽 | kg | LY-462: 0; LY-463: 0; LY-464: 2
1170056 | 草皮 | m2 | LY-462: 104; LY-463: 33; LY-464: 0
8999002 | 其他材料费 | 元 | LY-462: 0.3; LY-463: 0.3; LY-464: 0.3
8999006 | 水 | t | LY-462: 5; LY-463: 5; LY-464: 2
（四）栽植香根草
工作内容：清除杂物、平整坡面、放样、挖沟穴、施肥、栽植、清理场地，浇水，补植。
单位：1000株
电算 代号 | 预 算 定 额 编 号 |  | LY-462: LY-492
| 项 目 | 单位 | LY-462: 栽植香根草
基 价 |  | 元 | LY-462: 273.52
其中 | 人 工 费 |  | LY-462: 109.89
| 材 料 费 |  | LY-462: 163.63
| 机械使用费 |  | LY-462: 0
重 量 |  | t | LY-462: 0.613
1 | 人工 | 工日 | LY-462: 5.4
1170050 | 香根草 | 100株 | LY-462: 12.51
1170004 | 有机肥（土堆肥） | m3 | LY-462: 0.5
8999002 | 其他材料费 | 元 | LY-462: 1.5
8999006 | 水 | t | LY-462: 2
（五）栽植穴植容器苗
工作内容：清除杂物、平整坡面、放样、挖穴、施肥（或营养土）、栽植，清理场地，浇水，补植。
单位：100穴
电算 代号 | 预 算 定 额 编 号 |  | LY-462: LY-493
| 项 目 | 单位 | LY-462: 栽植穴植容器苗
基 价 |  | 元 | LY-462: 429.11
其中 | 人 工 费 |  | LY-462: 162.39
| 材 料 费 |  | LY-462: 266.72
| 机械使用费 |  | LY-462: 0
重 量 |  | t | LY-462: 0.177
1 | 人工 | 工日 | LY-462: 7.98
1170003 | 营养土 | m3 | LY-462: 0.11
1170051 | 穴植容器苗 | 穴 | LY-462: 112
8999002 | 其他材料费 | 元 | LY-462: 2.5
8999006 | 水 | t | LY-462: 5
（六）铺设植生袋
工作内容：清除杂物、平整坡面、放样、摊铺、连接、固定，清理场地，浇水。
单位：100m2
电算 代号 | 预 算 定 额 编 号 |  | LY-462: LY-494
| 项 目 | 单位 | LY-462: 铺设植生袋
基 价 |  | 元 | LY-462: 853.96
其中 | 人 工 费 |  | LY-462: 109.48
| 材 料 费 |  | LY-462: 744.48
| 机械使用费 |  | LY-462: 0
重 量 |  | t | LY-462: 0.008
1 | 人工 | 工日 | LY-462: 5.38
1140005 | 竹钉 Φ5×40 | 百个 | LY-462: 1.1
1170052 | 植生袋 | m2 | LY-462: 105
8999002 | 其他材料费 | 元 | LY-462: 0.3
8999006 | 水 | t | LY-462: 7
四、栽植灌木、乔木
（一）栽植灌木
工作内容：翻土整地、清除杂物、放样、施肥、栽植，清理场地，浇水。
单位：100株
电算 代号 | 预 算 定 额 编 号 |  | LY-462: LY-495; LY-463: LY-496; LY-464: LY-497
| 项 目 | 单位 | LY-462: 小灌木; LY-463: 花灌木
|  |  |  | 裸根 | 带土球
基 价 |  | 元 | LY-462: 41.71; LY-463: 1275.9; LY-464: 1788.56
其中 | 人 工 费 |  | LY-462: 20.35; LY-463: 81.4; LY-464: 122.1
| 材 料 费 |  | LY-462: 21.36; LY-463: 1194.5; LY-464: 1666.46
| 机械使用费 |  | LY-462: 0; LY-463: 0; LY-464: 0
重 量 |  | t | LY-462: 0.005; LY-463: 0.432; LY-464: 0.939
1 | 人工 | 工日 | LY-462: 1; LY-463: 4; LY-464: 6
1170004 | 有机肥（土堆肥） | m3 | LY-462: 0; LY-463: 0.3; LY-464: 0.3
1170059 | 花灌木 裸根 | 株 | LY-462: 0; LY-463: 101.5; LY-464: 0
1170060 | 小灌木 | 株 | LY-462: 101.5; LY-463: 0; LY-464: 0
1170063 | 花灌木 带土球 | 株 | LY-462: 0; LY-463: 0; LY-464: 101.5
8999002 | 其他材料费 | 元 | LY-462: 1.5; LY-463: 2; LY-464: 3
8999006 | 水 | t | LY-462: 1.5; LY-463: 2.5; LY-464: 2.5
（二）栽植乔木
工作内容：翻土整地、清除杂物、放样、施肥、栽植，清理场地，浇水。
单位：100株
电算 代号 | 预 算 定 额 编 号 |  | LY-462: LY-495; LY-463: LY-496
| 项 目 | 单位 | bar: LY-462
|  |  | 落叶裸根 | 常绿带土球
基 价 |  | 元 | LY-462: 1615.08; LY-463: 3649.97
其中 | 人 工 费 |  | LY-462: 183.15; LY-463: 325.6
| 材 料 费 |  | LY-462: 1431.93; LY-463: 3324.37
| 机械使用费 |  | LY-462: 0; LY-463: 0
重 量 |  | t | LY-462: 0.635; LY-463: 8.56
1 | 人工 | 工日 | LY-462: 9; LY-463: 16
1170004 | 有机肥（土堆肥） | m3 | LY-462: 0.3; LY-463: 0.4
1170068 | 落叶乔木 | 株 | LY-462: 101.5; LY-463: 0
1170069 | 常绿乔木 带土球 | 株 | LY-462: 0; LY-463: 101.5
8999002 | 其他材料费 | 元 | LY-462: 3; LY-463: 5.2
8999006 | 水 | t | LY-462: 5; LY-463: 5
五、栽植绿篱、攀缘植物
（一）栽植绿篱
工作内容：翻土整地、清除杂物、放样、施肥、栽植，清理场地，浇水。
单位：100m
电算 代号 | 预 算 定 额 编 号 |  | LY-500 | LY-501 | LY-502 | LY-503
| 项 目 | 单位 | bar: LY-462
|  |  | 单排 |  | 双排
苗高
|  |  | ≤0.6m | ＞0.6m | ≤0.6m | ＞0.6m
基 价 |  | 元 | 1527.18 | 2024.81 | 2991.32 | 3970.98
其中 | 人 工 费 |  | 89.54 | 111.93 | 120.88 | 151.2
| 材 料 费 |  | 1437.64 | 1912.88 | 2870.44 | 3819.78
| 机械使用费 |  | 0 | 0 | 0 | 0
重 量 |  | t | 1.35 | 1.46 | 2.59 | 2.81
1 | 人工 | 工日 | 4.4 | 5.5 | 5.94 | 7.43
1170004 | 有机肥（土堆肥） | m3 | 0.3 | 0.4 | 0.5 | 0.7
1170061 | 绿篱苗木 苗高≤0.6m | 株 | 510 | 0 | 1020 | 0
1170062 | 绿篱苗木 苗高＞0.6m | 株 | 0 | 408 | 0 | 816
8999002 | 其他材料费 | 元 | 1 | 1.5 | 2 | 2
8999006 | 水 | t | 1.6 | 2 | 2 | 2.4
（二）栽植攀缘植物
工作内容：翻土整地、清除杂物、放样、施肥、栽植，清理场地，浇水。
单位：100株
电算 代号 | 预 算 定 额 编 号 |  | LY-462: LY-504; LY-463: LY-505
| 项 目 | 单位 | LY-462: 攀缘植物
|  |  | 3年生 | 4年生
基 价 |  | 元 | LY-462: 163.14; LY-463: 215.16
其中 | 人 工 费 |  | LY-462: 75.3; LY-463: 89.54
| 材 料 费 |  | LY-462: 87.84; LY-463: 125.62
| 机械使用费 |  | LY-462: 0; LY-463: 0
重 量 |  | t | LY-462: 0.301; LY-463: 0.306
1 | 人工 | 工日 | LY-462: 3.7; LY-463: 4.4
1170004 | 有机肥（土堆肥） | m3 | LY-462: 0.25; LY-463: 0.25
1170064 | 攀缘植物 3年生 | 株 | LY-462: 102; LY-463: 0
1170065 | 攀缘植物 4年生 | 株 | LY-462: 0; LY-463: 102
8999002 | 其他材料费 | 元 | bar: LY-462 to LY-463
8999006 | 水 | t | LY-462: 1.1; LY-463: 1.2
六、养护管理
（一）灌木养护
工作内容：中耕除草，追施肥，整修修剪，病虫防治，清理杂物，浇水。
单位：100株
电算 代号 | 预 算 定 额 编 号 |  | LY-462: LY-506; LY-463: LY-507
| 项 目 | 单位 | LY-462: 灌木养管
|  |  | 小灌木 | 花灌木
基 价 |  | 元 | LY-462: 32.27; LY-463: 274.73
其中 | 人 工 费 |  | LY-462: 28.49; LY-463: 213.68
| 材 料 费 |  | LY-462: 3.78; LY-463: 61.05
| 机械使用费 |  | LY-462: 0; LY-463: 0
重 量 |  | t | LY-462: 0; LY-463: 0.826
1 | 人工 | 工日 | LY-462: 1.4; LY-463: 10.5
1170004 | 有机肥（土堆肥） | m3 | LY-462: 0; LY-463: 0.75
1170005 | 农药 | kg | LY-462: 0; LY-463: 0.5
8999002 | 其他材料费 | 元 | LY-462: 1.8; LY-463: 6
8999006 | 水 | t | LY-462: 5.2; LY-463: 20
（二）乔木养护
工作内容：中耕除草，追施肥，整修修剪，病虫防治，清理杂物，浇水。
单位：100株
电算 代号 | 预 算 定 额 编 号 |  | LY-462: LY-508; LY-463: LY-509
| 项 目 | 单位 | LY-462: 乔木养管
|  |  | 落叶乔木 | 常绿乔木
基 价 |  | 元 | LY-462: 1054.99; LY-463: 1192.02
其中 | 人 工 费 |  | LY-462: 999.19; LY-463: 1128.2
| 材 料 费 |  | LY-462: 55.8; LY-463: 63.82
| 机械使用费 |  | LY-462: 0; LY-463: 0
重 量 |  | t | LY-462: 0.55; LY-463: 0.551
1 | 人工 | 工日 | LY-462: 49.1; LY-463: 55.44
1170004 | 有机肥（土堆肥） | m3 | LY-462: 0.5; LY-463: 0.5
1170005 | 农药 | kg | LY-462: 0.45; LY-463: 0.5
8999002 | 其他材料费 | 元 | LY-462: 7.45; LY-463: 12.1
8999006 | 水 | t | LY-462: 35; LY-463: 40
（三）花卉养管
工作内容：中耕除草，追施肥，整修修剪，病虫防治，清理杂物，浇水。
单位：100m2
电算 代号 | 预 算 定 额 编 号 |  | LY-462: LY-510; LY-463: LY-511
| 项 目 | 单位 | LY-462: 花卉养管
|  |  | 草本花 | 木本花
基 价 |  | 元 | LY-462: 523.41; LY-463: 615.29
其中 | 人 工 费 |  | LY-462: 456.86; LY-463: 544.36
| 材 料 费 |  | LY-462: 66.55; LY-463: 70.93
| 机械使用费 |  | LY-462: 0; LY-463: 0
重 量 |  | t | LY-462: 0.441; LY-463: 0.551
1 | 人工 | 工日 | LY-462: 22.45; LY-463: 26.75
1170004 | 有机肥（土堆肥） | m3 | LY-462: 0.4; LY-463: 0.5
1170005 | 农药 | kg | bar: LY-462 to LY-463
8999002 | 其他材料费 | 元 | LY-462: 5.53; LY-463: 5.53
8999006 | 水 | t | LY-462: 37.5; LY-463: 37.5
（四）绿篱养管
工作内容：中耕除草，追施肥，整修修剪，病虫防治，清理杂物，浇水。
单位：100m
电算 代号 | 预 算 定 额 编 号 |  | LY-462: LY-512; LY-463: LY-513
| 项 目 | 单位 | LY-462: 绿篱养管
|  |  | 单排 | 双排
基 价 |  | 元 | LY-462: 420.79; LY-463: 633.93
其中 | 人 工 费 |  | LY-462: 390.72; LY-463: 586.08
| 材 料 费 |  | LY-462: 30.07; LY-463: 47.85
| 机械使用费 |  | LY-462: 0; LY-463: 0
重 量 |  | t | LY-462: 0.33; LY-463: 0.551
1 | 人工 | 工日 | LY-462: 19.2; LY-463: 28.8
1170004 | 有机肥（土堆肥） | m3 | LY-462: 0.3; LY-463: 0.5
1170005 | 农药 | kg | LY-462: 0.3; LY-463: 0.5
8999002 | 其他材料费 | 元 | LY-462: 4.17; LY-463: 5.82
8999006 | 水 | t | LY-462: 10.5; LY-463: 14.5
（五）草皮养管
工作内容：病虫防治，清理杂物，浇水。
单位：100m2
电算 代号 | 预 算 定 额 编 号 |  | LY-514 | LY-515 | LY-516 | LY-517
| 项 目 | 单位 | LY-462: 草皮养管
|  |  | 一般地区 |  | 干旱地区 | 寒冷地区
年平均降水量
|  |  | ＞900mm | ≤900mm
基 价 |  | 元 | 79.4 | 230 | 401.94 | 294.26
其中 | 人 工 费 |  | 61.86 | 206.76 | 372 | 268.62
| 材 料 费 |  | 17.54 | 23.24 | 29.94 | 25.64
| 机械使用费 |  | 0 | 0 | 0 | 0
重 量 |  | t | 0.001 | 0.001 | 0.001 | 0.001
1 | 人工 | 工日 | 3.04 | 10.16 | 18.28 | 13.2
1170005 | 农药 | kg | 0.5 | 0.5 | 0.5 | 0.5
8999002 | 其他材料费 | 元 | 1 | 1 | 2 | 1.5
8999006 | 水 | t | 5 | 20 | 35 | 25
七、其他
工作内容：1.换种植土：人力装、运土至坑边（含30m运距）。2.花坛花池：人工填土；拌制砂浆、砌筑、勾缝、抹面、养护。
单位：见表
电算 代号 | 预 算 定 额 编 号 |  | LY-462: LY-518; LY-463: LY-519; LY-464: LY-520
| 项 目 | 单位 | LY-462: 换种植土; LY-463: 花坛花池
|  |  |  | 填种植土 | 砌筑
|  |  | （10m3） | （m3） | （10m3）
基 价 |  | 元 | LY-462: 214.39; LY-463: 22.4; LY-464: 1804.15
其中 | 人 工 费 |  | LY-462: 44.77; LY-463: 5.29; LY-464: 824.18
| 材 料 费 |  | LY-462: 169.62; LY-463: 17.11; LY-464: 979.97
| 机械使用费 |  | LY-462: 0; LY-463: 0; LY-464: 0
重 量 |  | t | LY-462: 13.2; LY-463: 1.32; LY-464: 18.528
1 | 人工 | 工日 | LY-462: 2.2; LY-463: 0.26; LY-464: 40.5
1010002 | 水泥 32.5级 | kg | LY-462: 0; LY-463: 0; LY-464: 513.81
1170002 | 种植土 | m3 | LY-462: 12; LY-463: 1.2; LY-464: 0
1260022 | 中粗砂 | m3 | LY-462: 0; LY-463: 0; LY-464: 2.943
1300001 | 标准砖 240×115×53 | 千块 | LY-462: 0; LY-463: 0; LY-464: 5.31
8999002 | 其他材料费 | 元 | LY-462: 1.5; LY-463: 0.3; LY-464: 0.5
8999006 | 水 | t | LY-462: 0; LY-463: 0; LY-464: 2.07